## ICAO
S_UNNR | N_LFDNR | S_VORSILBE | S_NAME | S_SPEZIFIKATION | S_KLASSE | S_ZUGEFAHR1 | S_ZUGEFAHR2 | S_KENN1 | S_KENN2 | S_KENN3 | S_STATE_VAR1 | S_STATE_VAR2 | S_STATE_VAR3 | S_STATE_VAR4 | S_STATE_VAR5 | S_STATE_VAR6 | S_STATE_VAR7 | S_SV1 | S_SV2 | S_SV3 | S_SV4 | S_SV5 | S_SV6 | S_SV7 | S_SV8 | S_VP_GRUPPE | S_FREIGEST_MENGEN | S_PI_PAS | S_PI_PAS_Y | S_MAX_NET_PAS | S_MAX_NET_PAS_Y | S_PI_FRA | S_MAX_NET_FRA | S_ERG_CODE | S_BEMERKUNG | N_ERGAENZ_TECH | S_ATTACHMENT | N_VERBOT | N_UNNR
0004 | 1 |  | Ammonium picrate | dry | 1.1D | [22 empty] | FORBIDDEN |  |  |  | FORBIDDEN |  | 1L |  |  |  | 0 | 4
0004 | 2 |  | Ammonium picrate | wetted with less than 10% water, by mass | 1.1D | [22 empty] | FORBIDDEN |  |  |  | FORBIDDEN |  | 1L |  |  |  | 0 | 4
0005 | 1 |  | Cartridges for weapons | with bursting charge | 1.1F | [22 empty] | FORBIDDEN |  |  |  | FORBIDDEN |  | 1L |  |  | + | 0 | 5
0006 | 1 |  | Cartridges for weapons | with bursting charge | 1.1E | [22 empty] | FORBIDDEN |  |  |  | FORBIDDEN |  | 1L |  |  | + | 0 | 6
0007 | 1 |  | Cartridges for weapons | with bursting charge | 1.2F | [22 empty] | FORBIDDEN |  |  |  | FORBIDDEN |  | 1L |  |  | + | 0 | 7
0009 | 1 |  | Ammunition, incendiary | with or without burster, expelling charge or propelling charge | 1.2G | [22 empty] | FORBIDDEN |  |  |  | FORBIDDEN |  | 1L |  |  | + | 0 | 9
0010 | 1 |  | Ammunition, incendiary | with or without burster, expelling charge or propelling charge | 1.3G | [22 empty] | FORBIDDEN |  |  |  | FORBIDDEN |  | 1L |  |  | + | 0 | 10
0012 | 1 |  | Cartridges for weapons, inert projectile |  | 1.4S |  |  | Explosive 1.4 | [18 empty] | E0 | 130 |  | 25 kg |  | 130 | 100 kg | 3L |  | 0 | + | 1 | 12
0012 | 2 |  | Cartridges, small arms |  | 1.4S |  |  | Explosive 1.4 | [18 empty] | E0 | 130 |  | 25 kg |  | 130 | 100 kg | 3L |  | 0 | + | 1 | 12
0014 | 1 |  | Cartridges, small arms, blank |  | 1.4S |  |  | Explosive 1.4 | [18 empty] | E0 | 130 |  | 25 kg |  | 130 | 100 kg | 3L |  | 0 | + | 1 | 14
0014 | 2 |  | Cartridges for weapons, blank |  | 1.4S |  |  | Explosive 1.4 | [18 empty] | E0 | 130 |  | 25 kg |  | 130 | 100 kg | 3L |  | 0 | + | 1 | 14
0014 | 3 |  | Cartridges for tools, blank |  | 1.4S |  |  | Explosive 1.4 | [18 empty] | E0 | 130 |  | 25 kg |  | 130 | 100 kg | 3L |  | 0 | + | 1 | 14
0015 | 1 |  | Ammunition, smoke | with or without burster, expelling charge or propelling charge | 1.2G | (6.1) | (8) | [10 empty] | S_SV1: A132 |  |  | FORBIDDEN |  |  |  | FORBIDDEN |  | 1L | In der Sondervorschrift A132 wird geregelt, unter welchen Umständen die Bezettelung mit den Nebengefahren 6.1 "Toxic" (Figure 5-18) oder 8 "Corrosive" (Figure 5-24) erforderlich ist. Daher werden diese unter den Nebengefahren in Klammern angegeben. |  | + | 0 | 15
0016 | 1 |  | Ammunition, smoke | with or without burster, expelling charge or propelling charge | 1.3G | (6.1) | (8) | [10 empty] | S_SV1: A132 |  |  | FORBIDDEN |  |  |  | FORBIDDEN |  | 1L | In der Sondervorschrift A132 wird geregelt, unter welchen Umständen die Bezettelung mit den Nebengefahren 6.1 "Toxic" (Figure 5-18) oder 8 "Corrosive" (Figure 5-24) erforderlich ist. Daher werden diese unter den Nebengefahren in Klammern angegeben. |  | + | 0 | 16
0018 | 1 |  | Ammunition, tear-producing | with burster, expelling charge or propelling charge | 1.2G | 6.1 | 8 | [20 empty] | FORBIDDEN |  |  |  | FORBIDDEN |  | 1CP |  |  | + | 0 | 18
0019 | 1 |  | Ammunition, tear-producing | with burster, expelling charge or propelling charge | 1.3G | 6.1 | 8 | [20 empty] | FORBIDDEN |  |  |  | FORBIDDEN |  | 1CP |  |  | + | 0 | 19
0020 | 1 |  | Ammunition, toxic | with burster, expelling charge or propelling charge | 1.2K | 6.1 | [21 empty] | FORBIDDEN |  |  |  | FORBIDDEN |  | 1P |  |  | + | 0 | 20
0021 | 1 |  | Ammunition, toxic | with burster, expelling charge or propelling charge | 1.3K | 6.1 | [21 empty] | FORBIDDEN |  |  |  | FORBIDDEN |  | 1P |  |  | + | 0 | 21
0027 | 1 |  | Gunpowder | granular or as a meal | 1.1D | [22 empty] | FORBIDDEN |  |  |  | FORBIDDEN |  | 1L |  |  |  | 0 | 27
0027 | 2 |  | Black powder | granular or as a meal | 1.1D | [22 empty] | FORBIDDEN |  |  |  | FORBIDDEN |  | 1L |  |  | + | 0 | 27
0028 | 1 |  | Gunpowder, compressed |  | 1.1D | [22 empty] | FORBIDDEN |  |  |  | FORBIDDEN |  | 1L |  |  |  | 0 | 28
0028 | 2 |  | Black powder, compressed |  | 1.1D | [22 empty] | FORBIDDEN |  |  |  | FORBIDDEN |  | 1L |  |  | + | 0 | 28
0028 | 3 |  | Gunpowder in pellets |  | 1.1D | [22 empty] | FORBIDDEN |  |  |  | FORBIDDEN |  | 1L |  |  |  | 0 | 28
0028 | 4 |  | Black powder in pellets |  | 1.1D | [22 empty] | FORBIDDEN |  |  |  | FORBIDDEN |  | 1L |  |  | + | 0 | 28
0029 | 1 |  | Detonators, non-electric | for blasting | 1.1B | [22 empty] | FORBIDDEN |  |  |  | FORBIDDEN |  | 1L |  |  | + | 0 | 29
0030 | 1 |  | Detonators, electric | for blasting | 1.1B | [12 empty] | S_SV1: A226 |  |  | FORBIDDEN |  |  |  | FORBIDDEN |  | 1L |  |  | + | 0 | 30
0033 | 1 |  | Bombs | with bursting charge | 1.1F | [22 empty] | FORBIDDEN |  |  |  | FORBIDDEN |  | 1L |  |  | + | 0 | 33
0034 | 1 |  | Bombs | with bursting charge | 1.1D | [22 empty] | FORBIDDEN |  |  |  | FORBIDDEN |  | 1L |  |  | + | 0 | 34
0035 | 1 |  | Bombs | with bursting charge | 1.2D | [22 empty] | FORBIDDEN |  |  |  | FORBIDDEN |  | 1L |  |  | + | 0 | 35
0037 | 1 |  | Bombs, photo-flash |  | 1.1F | [22 empty] | FORBIDDEN |  |  |  | FORBIDDEN |  | 1L |  |  | + | 0 | 37
0038 | 1 |  | Bombs, photo-flash |  | 1.1D | [22 empty] | FORBIDDEN |  |  |  | FORBIDDEN |  | 1L |  |  | + | 0 | 38
0039 | 1 |  | Bombs, photo-flash |  | 1.2G | [22 empty] | FORBIDDEN |  |  |  | FORBIDDEN |  | 1L |  |  | + | 0 | 39
0042 | 1 |  | Boosters | without detonator | 1.1D | [22 empty] | FORBIDDEN |  |  |  | FORBIDDEN |  | 1L |  |  | + | 0 | 42
0043 | 1 |  | Bursters | explosive | 1.1D | [22 empty] | FORBIDDEN |  |  |  | FORBIDDEN |  | 1L |  |  | + | 0 | 43
0044 | 1 |  | Primers, cap type |  | 1.4S |  |  | Explosive 1.4 | [18 empty] | E0 | 133 |  | 25 kg |  | 133 | 100 kg | 3L |  | 0 | + | 1 | 44
0048 | 1 |  | Charges, demolition |  | 1.1D | [22 empty] | FORBIDDEN |  |  |  | FORBIDDEN |  | 1L |  |  | + | 0 | 48
0049 | 1 |  | Cartridges, flash |  | 1.1G | [22 empty] | FORBIDDEN |  |  |  | FORBIDDEN |  | 1L |  |  | + | 0 | 49
0050 | 1 |  | Cartridges, flash |  | 1.3G |  |  | Explosive | [18 empty] | E0 | FORBIDDEN |  |  |  | 135 | 75 kg | 1L |  | 0 | + | 1 | 50
0054 | 1 |  | Cartridges, signal |  | 1.3G |  |  | Explosive | [18 empty] | E0 | FORBIDDEN |  |  |  | 135 | 75 kg | 1L |  | 0 | + | 1 | 54
0055 | 1 |  | Cases, cartridge, empty, with primer |  | 1.4S |  |  | Explosive 1.4 | [18 empty] | E0 | 136 |  | 25 kg |  | 136 | 100 kg | 3L |  | 0 | + | 1 | 55
0056 | 1 |  | Charges, depth |  | 1.1D | [22 empty] | FORBIDDEN |  |  |  | FORBIDDEN |  | 1L |  |  | + | 0 | 56
0059 | 1 |  | Charges, shaped | without detonator | 1.1D | [5 empty] | AU 2 | CA 9 | IR 3 | NL 1 | US 3 | [12 empty] | FORBIDDEN |  |  |  | FORBIDDEN |  | 1L |  |  | + | 0 | 59 | bar: S_SV1
0060 | 1 |  | Charges, supplementary, explosive |  | 1.1D | [22 empty] | FORBIDDEN |  |  |  | FORBIDDEN |  | 1L |  |  | + | 0 | 60
0065 | 1 |  | Cord, detonating | flexible | 1.1D | [5 empty] | AU 2 | CA 9 | IR 3 | NL 1 | US 3 | [12 empty] | FORBIDDEN |  |  |  | FORBIDDEN |  | 1L |  |  | + | 0 | 65 | bar: S_SV1
0066 | 1 |  | Cord, igniter |  | 1.4G |  |  | Explosive 1.4 |  |  | AU 1 | CA 9 | IR 3 | NL 1 | US 3 | [11 empty] | E0 | FORBIDDEN |  |  |  | 140 | 75 kg | 1L |  | 0 | + | 1 | 66 | bar: S_SV1
0070 | 1 |  | Cutters, cable, explosive |  | 1.4S |  |  | Explosive 1.4 | [18 empty] | E0 | 134 |  | 25 kg |  | 134 | 100 kg | 3L |  | 0 | + | 1 | 70
0072 | 1 |  | Cyclonite, wetted | with not less than 15% water, by mass | 1.1D | [22 empty] | FORBIDDEN |  |  |  | FORBIDDEN |  | 1L |  |  |  | 0 | 72
0072 | 2 |  | Hexogen, wetted | with not less than 15% water, by mass | 1.1D | [22 empty] | FORBIDDEN |  |  |  | FORBIDDEN |  | 1L |  |  |  | 0 | 72
0072 | 3 |  | RDX, wetted | with not less than 15% water, by mass | 1.1D | [22 empty] | FORBIDDEN |  |  |  | FORBIDDEN |  | 1L |  |  |  | 0 | 72
0072 | 4 |  | Cyclotrimethylenetrinitramine, wetted | with not less than 15% water, by mass | 1.1D | [22 empty] | FORBIDDEN |  |  |  | FORBIDDEN |  | 1L |  |  |  | 0 | 72
0073 | 1 |  | Detonators for ammunition |  | 1.1B | [22 empty] | FORBIDDEN |  |  |  | FORBIDDEN |  | 1L |  |  | + | 0 | 73
0074 | 1 |  | Diazodinitrophenol, wetted | with not less than 40% water, or mixture of alcohol and water, by mass | 1.1A | [22 empty] | FORBIDDEN |  |  |  | FORBIDDEN |  | 1L |  |  |  | 0 | 74
0075 | 1 |  | Diethyleneglycol dinitrate, desensitized | with not less than 25% non-volatile, water-insoluble phlegmatizer, by mass | 1.1D | [22 empty] | FORBIDDEN |  |  |  | FORBIDDEN |  | 1L |  |  |  | 0 | 75
0076 | 1 |  | Dinitrophenol | dry | 1.1D | 6.1 | [21 empty] | FORBIDDEN |  |  |  | FORBIDDEN |  | 1P |  |  |  | 0 | 76
0076 | 2 |  | Dinitrophenol | wetted with less than 15% water, by mass | 1.1D | 6.1 | [21 empty] | FORBIDDEN |  |  |  | FORBIDDEN |  | 1P |  |  |  | 0 | 76
0077 | 1 |  | Dinitrophenolates | alkali metals, dry | 1.3C | 6.1 | [21 empty] | FORBIDDEN |  |  |  | FORBIDDEN |  | 1P |  |  |  | 0 | 77
0077 | 2 |  | Dinitrophenolates | alkali metals, wetted with less than 15% water, by mass | 1.3C | 6.1 | [21 empty] | FORBIDDEN |  |  |  | FORBIDDEN |  | 1P |  |  |  | 0 | 77
0078 | 1 |  | Dinitroresorcinol | dry | 1.1D | [22 empty] | FORBIDDEN |  |  |  | FORBIDDEN |  | 1L |  |  |  | 0 | 78
0078 | 2 |  | Dinitroresorcinol | wetted with less than 15% water, by mass | 1.1D | [22 empty] | FORBIDDEN |  |  |  | FORBIDDEN |  | 1L |  |  |  | 0 | 78
0079 | 1 |  | Dipicrylamine |  | 1.1D | [22 empty] | FORBIDDEN |  |  |  | FORBIDDEN |  | 1L |  |  |  | 0 | 79
0079 | 2 |  | Hexyl |  | 1.1D | [22 empty] | FORBIDDEN |  |  |  | FORBIDDEN |  | 1L |  |  |  | 0 | 79
0079 | 3 |  | Hexanitrodiphenylamine |  | 1.1D | [22 empty] | FORBIDDEN |  |  |  | FORBIDDEN |  | 1L |  |  |  | 0 | 79
0081 | 1 |  | Explosive, blasting, type A |  | 1.1D | [22 empty] | FORBIDDEN |  |  |  | FORBIDDEN |  | 1L |  |  | + | 0 | 81
0082 | 1 |  | Explosive, blasting, type B |  | 1.1D | [22 empty] | FORBIDDEN |  |  |  | FORBIDDEN |  | 1L |  |  | + | 0 | 82
0083 | 1 |  | Explosive, blasting, type C |  | 1.1D | [22 empty] | FORBIDDEN |  |  |  | FORBIDDEN |  | 1L |  |  | + | 0 | 83
0084 | 1 |  | Explosive, blasting, type D |  | 1.1D | [22 empty] | FORBIDDEN |  |  |  | FORBIDDEN |  | 1L |  |  | + | 0 | 84
0092 | 1 |  | Flares, surface |  | 1.3G |  |  | Explosive | [18 empty] | E0 | FORBIDDEN |  |  |  | 135 | 75 kg | 1L |  | 0 | + | 1 | 92
0093 | 1 |  | Flares, aerial |  | 1.3G |  |  | Explosive | [18 empty] | E0 | FORBIDDEN |  |  |  | 135 | 75 kg | 1L |  | 0 | + | 1 | 93
0094 | 1 |  | Flash powder |  | 1.1G | [22 empty] | FORBIDDEN |  |  |  | FORBIDDEN |  | 1L |  |  | + | 0 | 94
0099 | 1 |  | Fracturing devices, explosive | without detonator for oil wells | 1.1D | [5 empty] | AU 2 | CA 9 | IR 3 | NL 1 | US 3 | [12 empty] | FORBIDDEN |  |  |  | FORBIDDEN |  | 1L |  |  | + | 0 | 99 | bar: S_SV1
0101 | 1 |  | Fuse, non-detonating |  | 1.3G | [22 empty] | FORBIDDEN |  |  |  | FORBIDDEN |  | 1L |  |  | + | 0 | 101
0102 | 1 |  | Fuse, detonating | metal clad | 1.2D | [22 empty] | FORBIDDEN |  |  |  | FORBIDDEN |  | 1L |  |  |  | 0 | 102
0102 | 2 |  | Cord, detonating | metal clad | 1.2D | [22 empty] | FORBIDDEN |  |  |  | FORBIDDEN |  | 1L |  |  | + | 0 | 102
0103 | 1 |  | Fuse, igniter | tubular, metal clad | 1.4G |  |  | Explosive 1.4 | [18 empty] | E0 | FORBIDDEN |  |  |  | 140 | 75 kg | 1L |  | 0 | + | 1 | 103
0104 | 1 |  | Cord, detonating, mild effect | metal clad | 1.4D |  |  | Explosive 1.4 | [18 empty] | E0 | FORBIDDEN |  |  |  | 139 | 75 kg | 1L |  | 0 |  | 1 | 104
0104 | 2 |  | Fuse, detonating, mild effect | metal clad | 1.4D |  |  | Explosive 1.4 | [18 empty] | E0 | FORBIDDEN |  |  |  | 139 | 75 kg | 1L |  | 0 |  | 1 | 104
0105 | 1 |  | Fuse, safety |  | 1.4S |  |  | Explosive 1.4 | [18 empty] | E0 | 140 |  | 25 kg |  | 140 | 100 kg | 3L |  | 0 | + | 1 | 105
0106 | 1 |  | Fuzes, detonating |  | 1.1B | [22 empty] | FORBIDDEN |  |  |  | FORBIDDEN |  | 1L |  |  | + | 0 | 106
0107 | 1 |  | Fuzes, detonating |  | 1.2B | [22 empty] | FORBIDDEN |  |  |  | FORBIDDEN |  | 1L |  |  | + | 0 | 107
0110 | 1 |  | Grenades, practice | hand or rifle | 1.4S |  |  | Explosive 1.4 | [18 empty] | E0 | 141 |  | 25 kg |  | 141 | 100 kg | 3L |  | 0 | + | 1 | 110
0113 | 1 |  | Guanyl nitrosaminoguanylidene hydrazine, wetted | with not less than 30% water, by mass | 1.1A | [22 empty] | FORBIDDEN |  |  |  | FORBIDDEN |  | 1L |  |  |  | 0 | 113
0114 | 1 |  | Guanyl nitrosaminoguanyltetrazene, wetted | with not less than 30% water, or mixture of alcohol and water, by mass | 1.1A | [22 empty] | FORBIDDEN |  |  |  | FORBIDDEN |  | 1L |  |  |  | 0 | 114
0114 | 2 |  | Tetrazene, wetted | with not less than 30% water, or mixture of alcohol and water, by mass | 1.1A | [22 empty] | FORBIDDEN |  |  |  | FORBIDDEN |  | 1L |  |  |  | 0 | 114
0118 | 1 |  | Hexolite | dry | 1.1D | [22 empty] | FORBIDDEN |  |  |  | FORBIDDEN |  | 1L |  |  |  | 0 | 118
0118 | 2 |  | Hexotol | dry | 1.1D | [22 empty] | FORBIDDEN |  |  |  | FORBIDDEN |  | 1L |  |  |  | 0 | 118
0118 | 3 |  | Hexolite | wetted with less than 15% water, by mass | 1.1D | [22 empty] | FORBIDDEN |  |  |  | FORBIDDEN |  | 1L |  |  |  | 0 | 118
0118 | 4 |  | Hexotol | wetted with less than 15% water, by mass | 1.1D | [22 empty] | FORBIDDEN |  |  |  | FORBIDDEN |  | 1L |  |  |  | 0 | 118
0121 | 1 |  | Igniters |  | 1.1G | [22 empty] | FORBIDDEN |  |  |  | FORBIDDEN |  | 1L |  |  | + | 0 | 121
0124 | 1 |  | Jet perforating guns, charged | oil well, without detonator | 1.1D | [22 empty] | FORBIDDEN |  |  |  | FORBIDDEN |  | 1L |  |  | + | 0 | 124
0129 | 1 |  | Lead azide, wetted | with not less than 20% water, or mixture of alcohol and water, by mass | 1.1A | [22 empty] | FORBIDDEN |  |  |  | FORBIDDEN |  | 1L |  |  |  | 0 | 129
0130 | 1 |  | Lead styphnate, wetted | with not less than 20% water, or mixture of alcohol and water, by mass | 1.1A | [22 empty] | FORBIDDEN |  |  |  | FORBIDDEN |  | 1L |  |  |  | 0 | 130
0130 | 2 |  | Lead trinitroresorcinate, wetted | with not less than 20% water, or mixture of alcohol and water, by mass | 1.1A | [22 empty] | FORBIDDEN |  |  |  | FORBIDDEN |  | 1L |  |  |  | 0 | 130
0131 | 1 |  | Lighters, fuse |  | 1.4S |  |  | Explosive 1.4 | [18 empty] | E0 | 142 |  | 25 kg |  | 142 | 100 kg | 3L |  | 0 | + | 1 | 131
0132 | 1 |  | Deflagrating metal salts of aromatic nitro-derivatives, n.o.s |  | 1.3C | [22 empty] | FORBIDDEN |  |  |  | FORBIDDEN |  | 1L |  |  |  | 0 | 132
0133 | 1 |  | Nitromannite, wetted | with not less than 40% water, or mixture of alcohol and water, by mass | 1.1D | [22 empty] | FORBIDDEN |  |  |  | FORBIDDEN |  | 1L |  |  |  | 0 | 133
0133 | 2 |  | Mannitol hexanitrate, wetted | with not less than 40% water, or mixture of alcohol and water, by mass | 1.1D | [22 empty] | FORBIDDEN |  |  |  | FORBIDDEN |  | 1L |  |  |  | 0 | 133
0135 | 1 |  | Mercury fulminate, wetted | with not less than 20% water, or mixture of alcohol and water, by mass | 1.1A | [22 empty] | FORBIDDEN |  |  |  | FORBIDDEN |  | 1L |  |  |  | 0 | 135
0136 | 1 |  | Mines | with bursting charge | 1.1F | [22 empty] | FORBIDDEN |  |  |  | FORBIDDEN |  | 1L |  |  | + | 0 | 136
0137 | 1 |  | Mines | with bursting charge | 1.1D | [22 empty] | FORBIDDEN |  |  |  | FORBIDDEN |  | 1L |  |  | + | 0 | 137
0138 | 1 |  | Mines | with bursting charge | 1.2D | [22 empty] | FORBIDDEN |  |  |  | FORBIDDEN |  | 1L |  |  | + | 0 | 138
0143 | 1 |  | Nitroglycerin, desensitized | with not less than 40% non-volatile water-insoluble phlegmatizer, by mass | 1.1D | 6.1 | [21 empty] | FORBIDDEN |  |  |  | FORBIDDEN |  | 1P |  |  |  | 0 | 143
0144 | 1 |  | Nitroglycerin solution in alcohol | with more than 1% but not more than 10% nitroglycerin | 1.1D | [22 empty] | FORBIDDEN |  |  |  | FORBIDDEN |  | 1L |  |  |  | 0 | 144
0146 | 1 |  | Nitrostarch | dry | 1.1D | [22 empty] | FORBIDDEN |  |  |  | FORBIDDEN |  | 1L |  |  |  | 0 | 146
0146 | 2 |  | Nitrostarch | wetted with less than 20% water, by mass | 1.1D | [22 empty] | FORBIDDEN |  |  |  | FORBIDDEN |  | 1L |  |  |  | 0 | 146
0147 | 1 |  | Nitro urea |  | 1.1D | [22 empty] | FORBIDDEN |  |  |  | FORBIDDEN |  | 1L |  |  |  | 0 | 147
0150 | 1 |  | PETN, desensitized | with not less than 15% phlegmatizer, by mass | 1.1D | [22 empty] | FORBIDDEN |  |  |  | FORBIDDEN |  | 1L |  |  |  | 0 | 150
0150 | 2 |  | Pentaerythritol tetranitrate, desensitized | with not less than 15% phlegmatizer, by mass | 1.1D | [22 empty] | FORBIDDEN |  |  |  | FORBIDDEN |  | 1L |  |  |  | 0 | 150
0150 | 3 |  | Pentaerythrite tetranitrate, wetted | with not less than 25% water, by mass | 1.1D | [22 empty] | FORBIDDEN |  |  |  | FORBIDDEN |  | 1L |  |  |  | 0 | 150
0150 | 4 |  | Pentaerythrite tetranitrate, desensitized | with not less than 15% phlegmatizer, by mass | 1.1D | [22 empty] | FORBIDDEN |  |  |  | FORBIDDEN |  | 1L |  |  |  | 0 | 150
0150 | 5 |  | Pentaerythritol tetranitrate, wetted | with not less than 25% water, by mass | 1.1D | [22 empty] | FORBIDDEN |  |  |  | FORBIDDEN |  | 1L |  |  |  | 0 | 150
0150 | 6 |  | PETN, wetted | with not less than 25% water, by mass | 1.1D | [22 empty] | FORBIDDEN |  |  |  | FORBIDDEN |  | 1L |  |  |  | 0 | 150
0151 | 1 |  | Pentolite | dry | 1.1D | [22 empty] | FORBIDDEN |  |  |  | FORBIDDEN |  | 1L |  |  |  | 0 | 151
0151 | 2 |  | Pentolite | wetted with less than 15% water, by mass | 1.1D | [22 empty] | FORBIDDEN |  |  |  | FORBIDDEN |  | 1L |  |  |  | 0 | 151
0153 | 1 |  | Trinitroaniline |  | 1.1D | [22 empty] | FORBIDDEN |  |  |  | FORBIDDEN |  | 1L |  |  |  | 0 | 153
0153 | 2 |  | Picramide |  | 1.1D | [22 empty] | FORBIDDEN |  |  |  | FORBIDDEN |  | 1L |  |  |  | 0 | 153
0154 | 1 |  | Trinitrophenol | dry | 1.1D | [22 empty] | FORBIDDEN |  |  |  | FORBIDDEN |  | 1L |  |  |  | 0 | 154
0154 | 2 |  | Picric acid | dry | 1.1D | [22 empty] | FORBIDDEN |  |  |  | FORBIDDEN |  | 1L |  |  |  | 0 | 154
0154 | 3 |  | Trinitrophenol | wetted with less than 30% water, by mass | 1.1D | [22 empty] | FORBIDDEN |  |  |  | FORBIDDEN |  | 1L |  |  |  | 0 | 154
0154 | 4 |  | Picric acid | wetted with less than 30% water, by mass | 1.1D | [22 empty] | FORBIDDEN |  |  |  | FORBIDDEN |  | 1L |  |  |  | 0 | 154
0155 | 1 |  | Trinitrochlorobenzene |  | 1.1D | [22 empty] | FORBIDDEN |  |  |  | FORBIDDEN |  | 1L |  |  |  | 0 | 155
0155 | 2 |  | Picryl chloride |  | 1.1D | [22 empty] | FORBIDDEN |  |  |  | FORBIDDEN |  | 1L |  |  |  | 0 | 155
0159 | 1 |  | Powder paste, wetted | with not less than 25% water, by mass | 1.3C | [22 empty] | FORBIDDEN |  |  |  | FORBIDDEN |  | 1L | In der ICAO TI fehlt bei diesem Eintrag der Verweis auf den Anhang 2. |  | + | 0 | 159
0159 | 2 |  | Powder cake, wetted | with not less than 25% water, by mass | 1.3C | [22 empty] | FORBIDDEN |  |  |  | FORBIDDEN |  | 1L |  |  | + | 0 | 159
0160 | 1 |  | Powder, smokeless |  | 1.1C | [22 empty] | FORBIDDEN |  |  |  | FORBIDDEN |  | 1L |  |  | + | 0 | 160
0161 | 1 |  | Powder, smokeless |  | 1.3C | [22 empty] | FORBIDDEN |  |  |  | FORBIDDEN |  | 1L |  |  | + | 0 | 161
0167 | 1 |  | Projectiles | with bursting charge | 1.1F | [22 empty] | FORBIDDEN |  |  |  | FORBIDDEN |  | 1L |  |  | + | 0 | 167
0168 | 1 |  | Projectiles | with bursting charge | 1.1D | [22 empty] | FORBIDDEN |  |  |  | FORBIDDEN |  | 1L |  |  | + | 0 | 168
0169 | 1 |  | Projectiles | with bursting charge | 1.2D | [22 empty] | FORBIDDEN |  |  |  | FORBIDDEN |  | 1L |  |  | + | 0 | 169
0171 | 1 |  | Ammunition, illuminating | with or without burster, expelling charge or propelling charge | 1.2G | [22 empty] | FORBIDDEN |  |  |  | FORBIDDEN |  | 1L |  |  | + | 0 | 171
0173 | 1 |  | Release devices, explosive |  | 1.4S |  |  | Explosive 1.4 | [18 empty] | E0 | 134 |  | 25 kg |  | 134 | 100 kg | 3L |  | 0 | + | 1 | 173
0174 | 1 |  | Rivets, explosive |  | 1.4S |  |  | Explosive 1.4 | [18 empty] | E0 | 134 |  | 25 kg |  | 134 | 100 kg | 3L |  | 0 |  | 1 | 174
0180 | 1 |  | Rockets | with bursting charge | 1.1F | [22 empty] | FORBIDDEN |  |  |  | FORBIDDEN |  | 1L |  |  | + | 0 | 180
0181 | 1 |  | Rockets | with bursting charge | 1.1E | [22 empty] | FORBIDDEN |  |  |  | FORBIDDEN |  | 1L |  |  | + | 0 | 181
0182 | 1 |  | Rockets | with bursting charge | 1.2E | [22 empty] | FORBIDDEN |  |  |  | FORBIDDEN |  | 1L |  |  | + | 0 | 182
0183 | 1 |  | Rockets | with inert head | 1.3C | [22 empty] | FORBIDDEN |  |  |  | FORBIDDEN |  | 1L |  |  | + | 0 | 183
0186 | 1 |  | Rocket motors |  | 1.3C |  |  | Explosive | [18 empty] | E0 | FORBIDDEN |  |  |  | 130 | 220 kg | 1L |  | 0 | + | 1 | 186
0190 | 1 |  | Samples, explosive | other than initiating explosives | 1 | [22 empty] | FORBIDDEN |  |  |  | FORBIDDEN |  | 1L |  |  |  | 0 | 190
0191 | 1 |  | Signal devices, hand |  | 1.4G |  |  | Explosive 1.4 | [18 empty] | E0 | FORBIDDEN |  |  |  | 135 | 75 kg | 1L |  | 0 | + | 1 | 191
0192 | 1 |  | Signals, railway track, explosive |  | 1.1G | [22 empty] | FORBIDDEN |  |  |  | FORBIDDEN |  | 1L |  |  | + | 0 | 192
0193 | 1 |  | Signals, railway track, explosive |  | 1.4S |  |  | Explosive 1.4 | [18 empty] | E0 | 135 |  | 25 kg |  | 135 | 100 kg | 3L |  | 0 | + | 1 | 193
0194 | 1 |  | Signals, distress | ship | 1.1G | [22 empty] | FORBIDDEN |  |  |  | FORBIDDEN |  | 1L |  |  | + | 0 | 194
0195 | 1 |  | Signals, distress | ship | 1.3G |  |  | Explosive | [18 empty] | E0 | FORBIDDEN |  |  |  | 135 | 75 kg | 1L |  | 0 | + | 1 | 195
0196 | 1 |  | Signals, smoke |  | 1.1G | [22 empty] | FORBIDDEN |  |  |  | FORBIDDEN |  | 1L |  |  | + | 0 | 196
0197 | 1 |  | Signals, smoke |  | 1.4G |  |  | Explosive 1.4 | [18 empty] | E0 | FORBIDDEN |  |  |  | 135 | 75 kg | 1L |  | 0 | + | 1 | 197
0204 | 1 |  | Sounding devices, explosive |  | 1.2F | [22 empty] | FORBIDDEN |  |  |  | FORBIDDEN |  | 1L |  |  | + | 0 | 204
0207 | 1 |  | Tetranitroaniline |  | 1.1D | [22 empty] | FORBIDDEN |  |  |  | FORBIDDEN |  | 1L |  |  |  | 0 | 207
0208 | 1 |  | Trinitrophenylmethylnitramine |  | 1.1D | [22 empty] | FORBIDDEN |  |  |  | FORBIDDEN |  | 1L |  |  |  | 0 | 208
0208 | 2 |  | Tetryl |  | 1.1D | [22 empty] | FORBIDDEN |  |  |  | FORBIDDEN |  | 1L |  |  |  | 0 | 208
0209 | 1 |  | Trinitrotoluene | dry | 1.1D | [22 empty] | FORBIDDEN |  |  |  | FORBIDDEN |  | 1L |  |  |  | 0 | 209
0209 | 2 |  | TNT | dry | 1.1D | [22 empty] | FORBIDDEN |  |  |  | FORBIDDEN |  | 1L |  |  |  | 0 | 209
0209 | 3 |  | Trinitrotoluene | wetted with less than 30% water, by mass | 1.1D | [22 empty] | FORBIDDEN |  |  |  | FORBIDDEN |  | 1L |  |  |  | 0 | 209
0209 | 4 |  | TNT | wetted with less than 30% water, by mass | 1.1D | [22 empty] | FORBIDDEN |  |  |  | FORBIDDEN |  | 1L |  |  |  | 0 | 209
0212 | 1 |  | Tracers for ammunition |  | 1.3G | [22 empty] | FORBIDDEN |  |  |  | FORBIDDEN |  | 1L |  |  | + | 0 | 212
0213 | 1 |  | Trinitroanisole |  | 1.1D | [22 empty] | FORBIDDEN |  |  |  | FORBIDDEN |  | 1L |  |  |  | 0 | 213
0214 | 1 |  | Trinitrobenzene | dry | 1.1D | [22 empty] | FORBIDDEN |  |  |  | FORBIDDEN |  | 1L |  |  |  | 0 | 214
0214 | 2 |  | Trinitrobenzene | wetted with less than 30% water, by mass | 1.1D | [22 empty] | FORBIDDEN |  |  |  | FORBIDDEN |  | 1L |  |  |  | 0 | 214
0215 | 1 |  | Trinitrobenzoic acid | dry | 1.1D | [22 empty] | FORBIDDEN |  |  |  | FORBIDDEN |  | 1L |  |  |  | 0 | 215
0215 | 2 |  | Trinitrobenzoic acid | wetted with less than 30% water, by mass | 1.1D | [22 empty] | FORBIDDEN |  |  |  | FORBIDDEN |  | 1L |  |  |  | 0 | 215
0216 | 1 |  | Trinitro-m-cresol |  | 1.1D | [22 empty] | FORBIDDEN |  |  |  | FORBIDDEN |  | 1L |  |  |  | 0 | 216
0217 | 1 |  | Trinitronaphthalene |  | 1.1D | [22 empty] | FORBIDDEN |  |  |  | FORBIDDEN |  | 1L |  |  |  | 0 | 217
0218 | 1 |  | Trinitrophenetole |  | 1.1D | [22 empty] | FORBIDDEN |  |  |  | FORBIDDEN |  | 1L |  |  |  | 0 | 218
0219 | 1 |  | Trinitroresorcinol | dry | 1.1D | [22 empty] | FORBIDDEN |  |  |  | FORBIDDEN |  | 1L |  |  |  | 0 | 219
0219 | 2 |  | Styphnic acid | dry | 1.1D | [22 empty] | FORBIDDEN |  |  |  | FORBIDDEN |  | 1L |  |  |  | 0 | 219
0219 | 3 |  | Trinitroresorcinol | wetted with less than 20% water, or mixture of alcohol and water, by mass | 1.1D | [22 empty] | FORBIDDEN |  |  |  | FORBIDDEN |  | 1L |  |  |  | 0 | 219
0219 | 4 |  | Styphnic acid | wetted with less than 20% water, or mixture of alcohol and water, by mass | 1.1D | [22 empty] | FORBIDDEN |  |  |  | FORBIDDEN |  | 1L |  |  |  | 0 | 219
0220 | 1 |  | Urea nitrate | dry | 1.1D | [22 empty] | FORBIDDEN |  |  |  | FORBIDDEN |  | 1L |  |  |  | 0 | 220
0220 | 2 |  | Urea nitrate | wetted with less than 20% water, by mass | 1.1D | [22 empty] | FORBIDDEN |  |  |  | FORBIDDEN |  | 1L |  |  |  | 0 | 220
0221 | 1 |  | Warheads, torpedo | with bursting charge | 1.1D | [22 empty] | FORBIDDEN |  |  |  | FORBIDDEN |  | 1L |  |  | + | 0 | 221
0222 | 1 |  | Ammonium nitrate |  | 1.1D | [22 empty] | FORBIDDEN |  |  |  | FORBIDDEN |  | 1L |  |  |  | 0 | 222
0224 | 1 |  | Barium azide | dry or wetted with less than 50% water, by mass | 1.1A | 6.1 | [21 empty] | FORBIDDEN |  |  |  | FORBIDDEN |  | 1P |  |  |  | 0 | 224
0225 | 1 |  | Boosters with detonator |  | 1.1B | [22 empty] | FORBIDDEN |  |  |  | FORBIDDEN |  | 1L |  |  | + | 0 | 225
0226 | 1 |  | Cyclotetramethylenetetranitramine, wetted | with not less than 15% water, by mass | 1.1D | [22 empty] | FORBIDDEN |  |  |  | FORBIDDEN |  | 1L |  |  |  | 0 | 226
0226 | 2 |  | Octogen, wetted | with not less than 15% water, by mass | 1.1D | [22 empty] | FORBIDDEN |  |  |  | FORBIDDEN |  | 1L |  |  |  | 0 | 226
0226 | 3 |  | HMX, wetted | with not less than 15% water, by mass | 1.1D | [22 empty] | FORBIDDEN |  |  |  | FORBIDDEN |  | 1L |  |  |  | 0 | 226
0234 | 1 |  | Sodium dinitro-o-cresolate | dry | 1.3C | [22 empty] | FORBIDDEN |  |  |  | FORBIDDEN |  | 1L |  |  |  | 0 | 234
0234 | 2 |  | Sodium dinitro-o-cresolate | wetted with less than 15% water, by mass | 1.3C | [22 empty] | FORBIDDEN |  |  |  | FORBIDDEN |  | 1L |  |  |  | 0 | 234
0235 | 1 |  | Sodium picramate | dry | 1.3C | [22 empty] | FORBIDDEN |  |  |  | FORBIDDEN |  | 1L |  |  |  | 0 | 235
0235 | 2 |  | Sodium picramate | wetted with less than 20% water, by mass | 1.3C | [22 empty] | FORBIDDEN |  |  |  | FORBIDDEN |  | 1L |  |  |  | 0 | 235
0236 | 1 |  | Zirconium picramate | dry | 1.3C | [22 empty] | FORBIDDEN |  |  |  | FORBIDDEN |  | 1L |  |  |  | 0 | 236
0236 | 2 |  | Zirconium picramate | wetted with less than 20% water, by mass | 1.3C | [22 empty] | FORBIDDEN |  |  |  | FORBIDDEN |  | 1L |  |  |  | 0 | 236
0237 | 1 |  | Charges, shaped, flexible, linear |  | 1.4D |  |  | Explosive 1.4 | [18 empty] | E0 | FORBIDDEN |  |  |  | 138 | 75 kg | 1L |  | 0 | + | 1 | 237
0238 | 1 |  | Rockets, line-throwing |  | 1.2G | [22 empty] | FORBIDDEN |  |  |  | FORBIDDEN |  | 1L |  |  | + | 0 | 238
0240 | 1 |  | Rockets, line-throwing |  | 1.3G |  |  | Explosive | [18 empty] | E0 | FORBIDDEN |  |  |  | 130 | 75 kg | 1L |  | 0 | + | 1 | 240
0241 | 1 |  | Explosive, blasting, type E |  | 1.1D | [22 empty] | FORBIDDEN |  |  |  | FORBIDDEN |  | 1L |  |  | + | 0 | 241
0242 | 1 |  | Charges, propelling, for cannon |  | 1.3C | [22 empty] | FORBIDDEN |  |  |  | FORBIDDEN |  | 1L |  |  | + | 0 | 242
0243 | 1 |  | Ammunition, incendiary, white phosphorus | with burster, expelling charge or propelling charge | 1.2H | [22 empty] | FORBIDDEN |  |  |  | FORBIDDEN |  | 1L |  |  | + | 0 | 243
0244 | 1 |  | Ammunition, incendiary, white phosphorus | with burster, expelling charge or propelling charge | 1.3H | [22 empty] | FORBIDDEN |  |  |  | FORBIDDEN |  | 1L |  |  | + | 0 | 244
0245 | 1 |  | Ammunition, smoke, white phosphorus | with burster, expelling charge or propelling charge | 1.2H | [22 empty] | FORBIDDEN |  |  |  | FORBIDDEN |  | 1L |  |  | + | 0 | 245
0246 | 1 |  | Ammunition, smoke, white phosphorus | with burster, expelling charge or propelling charge | 1.3H | [22 empty] | FORBIDDEN |  |  |  | FORBIDDEN |  | 1L |  |  | + | 0 | 246
0247 | 1 |  | Ammunition, incendiary | liquid or gel, with burster, expelling charge or propelling charge | 1.3J | [22 empty] | FORBIDDEN |  |  |  | FORBIDDEN |  | 1L |  |  | + | 0 | 247
0248 | 1 |  | Contrivances, water-activated | with burster, expelling charge or propelling charge | 1.2L | [22 empty] | FORBIDDEN |  |  |  | FORBIDDEN |  | 1L |  |  | + | 0 | 248
0249 | 1 |  | Contrivances, water-activated | with burster, expelling charge or propelling charge | 1.3L | [22 empty] | FORBIDDEN |  |  |  | FORBIDDEN |  | 1L |  |  | + | 0 | 249
0250 | 1 |  | Rocket motors with hypergolic liquids | with or without expelling charge | 1.3L | [22 empty] | FORBIDDEN |  |  |  | FORBIDDEN |  | 1L |  |  | + | 0 | 250
0254 | 1 |  | Ammunition, illuminating | with or without burster, expelling charge or propelling charge | 1.3G | [22 empty] | FORBIDDEN |  |  |  | FORBIDDEN |  | 1L |  |  | + | 0 | 254
0255 | 1 |  | Detonators, electric | for blasting | 1.4B |  |  | Explosive 1.4 | [9 empty] | S_SV1: A226 |  | E0 | FORBIDDEN |  |  |  | 131 | 75 kg | 1L |  | 0 | + | 1 | 255
0257 | 1 |  | Fuzes, detonating |  | 1.4B |  |  | Explosive 1.4 | [18 empty] | E0 | FORBIDDEN |  |  |  | 141 | 75 kg | 1L |  | 0 | + | 1 | 257
0266 | 1 |  | Octol | dry | 1.1D | [22 empty] | FORBIDDEN |  |  |  | FORBIDDEN |  | 1L |  |  |  | 0 | 266
0266 | 2 |  | Octolite | dry | 1.1D | [22 empty] | FORBIDDEN |  |  |  | FORBIDDEN |  | 1L |  |  |  | 0 | 266
0266 | 3 |  | Octol | wetted with less than 15% water, by mass | 1.1D | [22 empty] | FORBIDDEN |  |  |  | FORBIDDEN |  | 1L |  |  |  | 0 | 266
0266 | 4 |  | Octolite | wetted with less than 15% water, by mass | 1.1D | [22 empty] | FORBIDDEN |  |  |  | FORBIDDEN |  | 1L |  |  |  | 0 | 266
0267 | 1 |  | Detonators, non-electric | for blasting | 1.4B |  |  | Explosive 1.4 | [18 empty] | E0 | FORBIDDEN |  |  |  | 131 | 75 kg | 1L |  | 0 | + | 1 | 267
0268 | 1 |  | Boosters with detonator |  | 1.2B | [22 empty] | FORBIDDEN |  |  |  | FORBIDDEN |  | 1L |  |  | + | 0 | 268
0271 | 1 |  | Charges, propelling |  | 1.1C | [22 empty] | FORBIDDEN |  |  |  | FORBIDDEN |  | 1L |  |  | + | 0 | 271
0272 | 1 |  | Charges, propelling |  | 1.3C | [22 empty] | FORBIDDEN |  |  |  | FORBIDDEN |  | 1L |  |  | + | 0 | 272
0275 | 1 |  | Cartridges, power device |  | 1.3C |  |  | Explosive | [18 empty] | E0 | FORBIDDEN |  |  |  | 134 | 75 kg | 1L |  | 0 | + | 1 | 275
0276 | 1 |  | Cartridges, power device |  | 1.4C |  |  | Explosive 1.4 | [18 empty] | E0 | FORBIDDEN |  |  |  | 134 | 75 kg | 1L |  | 0 | + | 1 | 276
0277 | 1 |  | Cartridges, oil well |  | 1.3C | [22 empty] | FORBIDDEN |  |  |  | FORBIDDEN |  | 1L |  |  | + | 0 | 277
0278 | 1 |  | Cartridges, oil well |  | 1.4C |  |  | Explosive 1.4 | [18 empty] | E0 | FORBIDDEN |  |  |  | 134 | 75 kg | 1L |  | 0 | + | 1 | 278
0279 | 1 |  | Charges, propelling, for cannon |  | 1.1C | [22 empty] | FORBIDDEN |  |  |  | FORBIDDEN |  | 1L |  |  | + | 0 | 279
0280 | 1 |  | Rocket motors |  | 1.1C | [22 empty] | FORBIDDEN |  |  |  | FORBIDDEN |  | 1L |  |  | + | 0 | 280
0281 | 1 |  | Rocket motors |  | 1.2C | [22 empty] | FORBIDDEN |  |  |  | FORBIDDEN |  | 1L |  |  | + | 0 | 281
0282 | 1 |  | Picrite | dry | 1.1D | [22 empty] | FORBIDDEN |  |  |  | FORBIDDEN |  | 1L |  |  |  | 0 | 282
0282 | 2 |  | Nitroguanidine | dry | 1.1D | [22 empty] | FORBIDDEN |  |  |  | FORBIDDEN |  | 1L |  |  |  | 0 | 282
0282 | 3 |  | Picrite | wetted with less than 20% water, by mass | 1.1D | [22 empty] | FORBIDDEN |  |  |  | FORBIDDEN |  | 1L |  |  |  | 0 | 282
0282 | 4 |  | Nitroguanidine | wetted with less than 20% water, by mass | 1.1D | [22 empty] | FORBIDDEN |  |  |  | FORBIDDEN |  | 1L |  |  |  | 0 | 282
0283 | 1 |  | Boosters | without detonator | 1.2D | [22 empty] | FORBIDDEN |  |  |  | FORBIDDEN |  | 1L |  |  | + | 0 | 283
0284 | 1 |  | Grenades | hand or rifle, with bursting charge | 1.1D | [22 empty] | FORBIDDEN |  |  |  | FORBIDDEN |  | 1L |  |  | + | 0 | 284
0285 | 1 |  | Grenades | hand or rifle, with bursting charge | 1.2D | [22 empty] | FORBIDDEN |  |  |  | FORBIDDEN |  | 1L |  |  | + | 0 | 285
0286 | 1 |  | Warheads, rocket | with bursting charge | 1.1D | [22 empty] | FORBIDDEN |  |  |  | FORBIDDEN |  | 1L |  |  | + | 0 | 286
0287 | 1 |  | Warheads, rocket | with bursting charge | 1.2D | [22 empty] | FORBIDDEN |  |  |  | FORBIDDEN |  | 1L |  |  | + | 0 | 287
0288 | 1 |  | Charges, shaped, flexible, linear |  | 1.1D | [22 empty] | FORBIDDEN |  |  |  | FORBIDDEN |  | 1L |  |  | + | 0 | 288
0289 | 1 |  | Cord, detonating | flexible | 1.4D |  |  | Explosive 1.4 |  |  | AU 1 | CA 9 | IR 3 | NL 1 | US 3 | [11 empty] | E0 | FORBIDDEN |  |  |  | 139 | 75 kg | 1L |  | 0 | + | 1 | 289 | bar: S_SV1
0290 | 1 |  | Fuse, detonating | metal clad | 1.1D | [22 empty] | FORBIDDEN |  |  |  | FORBIDDEN |  | 1L |  |  |  | 0 | 290
0290 | 2 |  | Cord, detonating | metal clad | 1.1D | [22 empty] | FORBIDDEN |  |  |  | FORBIDDEN |  | 1L |  |  | + | 0 | 290
0291 | 1 |  | Bombs | with bursting charge | 1.2F | [22 empty] | FORBIDDEN |  |  |  | FORBIDDEN |  | 1L |  |  | + | 0 | 291
0292 | 1 |  | Grenades | hand or rifle, with bursting charge | 1.1F | [22 empty] | FORBIDDEN |  |  |  | FORBIDDEN |  | 1L |  |  | + | 0 | 292
0293 | 1 |  | Grenades | hand or rifle, with bursting charge | 1.2F | [22 empty] | FORBIDDEN |  |  |  | FORBIDDEN |  | 1L |  |  | + | 0 | 293
0294 | 1 |  | Mines | with bursting charge | 1.2F | [22 empty] | FORBIDDEN |  |  |  | FORBIDDEN |  | 1L |  |  | + | 0 | 294
0295 | 1 |  | Rockets | with bursting charge | 1.2F | [22 empty] | FORBIDDEN |  |  |  | FORBIDDEN |  | 1L |  |  | + | 0 | 295
0296 | 1 |  | Sounding devices, explosive |  | 1.1F | [22 empty] | FORBIDDEN |  |  |  | FORBIDDEN |  | 1L |  |  | + | 0 | 296
0297 | 1 |  | Ammunition, illuminating | with or without burster, expelling charge or propelling charge | 1.4G |  |  | Explosive 1.4 | [18 empty] | E0 | FORBIDDEN |  |  |  | 130 | 75 kg | 1L |  | 0 | + | 1 | 297
0299 | 1 |  | Bombs, photo-flash |  | 1.3G | [22 empty] | FORBIDDEN |  |  |  | FORBIDDEN |  | 1L |  |  | + | 0 | 299
0300 | 1 |  | Ammunition, incendiary | with or without burster, expelling charge or propelling charge | 1.4G |  |  | Explosive 1.4 | [18 empty] | E0 | FORBIDDEN |  |  |  | 130 | 75 kg | 1L |  | 0 | + | 1 | 300
0301 | 1 |  | Ammunition, tear-producing | with burster, expelling charge or propelling charge | 1.4G | 6.1 | 8 | Explosive 1.4 | Toxic | Corrosive | [16 empty] | E0 | FORBIDDEN |  |  |  | 130 | 75 kg | 1CP |  | 0 | + | 1 | 301
0303 | 1 |  | Ammunition, smoke | with or without burster, expelling charge or propelling charge | 1.4G | (6.1) | (8) | Explosive 1.4 | (Toxic) | (Corrosive) | [7 empty] | S_SV1: A132 |  | E0 | FORBIDDEN |  |  |  | 130 | 75 kg | 1L | In der Sondervorschrift A132 wird geregelt, unter welchen Umständen die Bezettelung mit den Nebengefahren 6.1 "Toxic" (Figure 5-18) oder 8 "Corrosive" (Figure 5-24) erforderlich ist. Daher werden diese unter den Nebengefahren und den Gefahrzetteln in Klammern angegeben. | 0 | + | 1 | 303
0305 | 1 |  | Flash powder |  | 1.3G | [22 empty] | FORBIDDEN |  |  |  | FORBIDDEN |  | 1L |  |  | + | 0 | 305
0306 | 1 |  | Tracers for ammunition |  | 1.4G |  |  | Explosive 1.4 | [18 empty] | E0 | FORBIDDEN |  |  |  | 133 | 75 kg | 1L |  | 0 | + | 1 | 306
0312 | 1 |  | Cartridges, signal |  | 1.4G |  |  | Explosive 1.4 | [18 empty] | E0 | FORBIDDEN |  |  |  | 135 | 75 kg | 1L |  | 0 | + | 1 | 312
0313 | 1 |  | Signals, smoke |  | 1.2G | [22 empty] | FORBIDDEN |  |  |  | FORBIDDEN |  | 1L |  |  | + | 0 | 313
0314 | 1 |  | Igniters |  | 1.2G | [22 empty] | FORBIDDEN |  |  |  | FORBIDDEN |  | 1L |  |  | + | 0 | 314
0315 | 1 |  | Igniters |  | 1.3G | [22 empty] | FORBIDDEN |  |  |  | FORBIDDEN |  | 1L |  |  | + | 0 | 315
0316 | 1 |  | Fuzes, igniting |  | 1.3G | [22 empty] | FORBIDDEN |  |  |  | FORBIDDEN |  | 1L |  |  | + | 0 | 316
0317 | 1 |  | Fuzes, igniting |  | 1.4G |  |  | Explosive 1.4 | [18 empty] | E0 | FORBIDDEN |  |  |  | 141 | 75 kg | 1L |  | 0 | + | 1 | 317
0318 | 1 |  | Grenades, practice | hand or rifle | 1.3G | [22 empty] | FORBIDDEN |  |  |  | FORBIDDEN |  | 1L |  |  | + | 0 | 318
0319 | 1 |  | Primers, tubular |  | 1.3G | [22 empty] | FORBIDDEN |  |  |  | FORBIDDEN |  | 1L |  |  | + | 0 | 319
0320 | 1 |  | Primers, tubular |  | 1.4G |  |  | Explosive 1.4 | [18 empty] | E0 | FORBIDDEN |  |  |  | 133 | 75 kg | 1L |  | 0 | + | 1 | 320
0321 | 1 |  | Cartridges for weapons | with bursting charge | 1.2E | [22 empty] | FORBIDDEN |  |  |  | FORBIDDEN |  | 1L |  |  | + | 0 | 321
0322 | 1 |  | Rocket motors with hypergolic liquids | with or without expelling charge | 1.2L | [22 empty] | FORBIDDEN |  |  |  | FORBIDDEN |  | 1L |  |  | + | 0 | 322
0323 | 1 |  | Cartridges, power device |  | 1.4S |  |  | Explosive 1.4 | [9 empty] | S_SV1: A165 |  | E0 | 134 |  | 25 kg |  | 134 | 100 kg | 3L |  | 0 | + | 1 | 323
0324 | 1 |  | Projectiles | with bursting charge | 1.2F | [22 empty] | FORBIDDEN |  |  |  | FORBIDDEN |  | 1L |  |  | + | 0 | 324
0325 | 1 |  | Igniters |  | 1.4G |  |  | Explosive 1.4 | [18 empty] | E0 | FORBIDDEN |  |  |  | 142 | 75 kg | 1L |  | 0 | + | 1 | 325
0326 | 1 |  | Cartridges for weapons, blank |  | 1.1C | [22 empty] | FORBIDDEN |  |  |  | FORBIDDEN |  | 1L |  |  | + | 0 | 326
0327 | 1 |  | Cartridges, small arms, blank |  | 1.3C | [22 empty] | FORBIDDEN |  |  |  | FORBIDDEN |  | 1L |  |  | + | 0 | 327
0327 | 2 |  | Cartridges for weapons, blank |  | 1.3C | [22 empty] | FORBIDDEN |  |  |  | FORBIDDEN |  | 1L |  |  | + | 0 | 327
0328 | 1 |  | Cartridges for weapons, inert projectile |  | 1.2C | [22 empty] | FORBIDDEN |  |  |  | FORBIDDEN |  | 1L |  |  | + | 0 | 328
0329 | 1 |  | Torpedoes | with bursting charge | 1.1E | [22 empty] | FORBIDDEN |  |  |  | FORBIDDEN |  | 1L |  |  | + | 0 | 329
0330 | 1 |  | Torpedoes | with bursting charge | 1.1F | [22 empty] | FORBIDDEN |  |  |  | FORBIDDEN |  | 1L |  |  | + | 0 | 330
0331 | 1 |  | Explosive, blasting, type B |  | 1.5D | [22 empty] | FORBIDDEN |  |  |  | FORBIDDEN |  | 1L |  |  | + | 0 | 331
0331 | 2 |  | Agent, blasting, type B |  | 1.5D | [22 empty] | FORBIDDEN |  |  |  | FORBIDDEN |  | 1L |  |  | + | 0 | 331
0332 | 1 |  | Explosive, blasting, type E |  | 1.5D | [22 empty] | FORBIDDEN |  |  |  | FORBIDDEN |  | 1L |  |  | + | 0 | 332
0332 | 2 |  | Agent, blasting, type E |  | 1.5D | [22 empty] | FORBIDDEN |  |  |  | FORBIDDEN |  | 1L |  |  | + | 0 | 332
0333 | 1 |  | Fireworks |  | 1.1G | [22 empty] | FORBIDDEN |  |  |  | FORBIDDEN |  | 1L |  |  | + | 0 | 333
0334 | 1 |  | Fireworks |  | 1.2G | [22 empty] | FORBIDDEN |  |  |  | FORBIDDEN |  | 1L |  |  | + | 0 | 334
0335 | 1 |  | Fireworks |  | 1.3G | [22 empty] | FORBIDDEN |  |  |  | FORBIDDEN |  | 1L |  |  | + | 0 | 335
0336 | 1 |  | Fireworks |  | 1.4G |  |  | Explosive 1.4 | [18 empty] | E0 | FORBIDDEN |  |  |  | 135 | 75 kg | 1L |  | 0 | + | 1 | 336
0337 | 1 |  | Fireworks |  | 1.4S |  |  | Explosive 1.4 | [18 empty] | E0 | 135 |  | 25 kg |  | 135 | 100 kg | 3L |  | 0 | + | 1 | 337
0338 | 1 |  | Cartridges, small arms, blank |  | 1.4C |  |  | Explosive 1.4 | [18 empty] | E0 | FORBIDDEN |  |  |  | 130 | 75 kg | 1L |  | 0 | + | 1 | 338
0338 | 2 |  | Cartridges for weapons, blank |  | 1.4C |  |  | Explosive 1.4 | [18 empty] | E0 | FORBIDDEN |  |  |  | 130 | 75 kg | 1L |  | 0 | + | 1 | 338
0339 | 1 |  | Cartridges for weapons, inert projectile |  | 1.4C |  |  | Explosive 1.4 | [18 empty] | E0 | FORBIDDEN |  |  |  | 130 | 75 kg | 1L |  | 0 | + | 1 | 339
0339 | 2 |  | Cartridges, small arms |  | 1.4C |  |  | Explosive 1.4 | [18 empty] | E0 | FORBIDDEN |  |  |  | 130 | 75 kg | 1L |  | 0 | + | 1 | 339
0340 | 1 |  | Nitrocellulose | dry | 1.1D | [12 empty] | S_SV1: A216 |  |  | FORBIDDEN |  |  |  | FORBIDDEN |  | 1L |  |  |  | 0 | 340
0340 | 2 |  | Nitrocellulose | wetted with less than 25% water (or alcohol), by mass | 1.1D | [12 empty] | S_SV1: A216 |  |  | FORBIDDEN |  |  |  | FORBIDDEN |  | 1L |  |  |  | 0 | 340
0341 | 1 |  | Nitrocellulose | unmodified or plasticized with less than 18% plasticizing substance, by mass | 1.1D | [12 empty] | S_SV1: A216 |  |  | FORBIDDEN |  |  |  | FORBIDDEN |  | 1L |  |  |  | 0 | 341
0342 | 1 |  | Nitrocellulose, wetted | with not less than 25% alcohol, by mass | 1.3C | [12 empty] | S_SV1: A216 |  |  | FORBIDDEN |  |  |  | FORBIDDEN |  | 1L |  |  |  | 0 | 342
0343 | 1 |  | Nitrocellulose, plasticized | with not less than 18% plasticizing substance, by mass | 1.3C | [12 empty] | S_SV1: A216 |  |  | FORBIDDEN |  |  |  | FORBIDDEN |  | 1L |  |  |  | 0 | 343
0344 | 1 |  | Projectiles | with bursting charge | 1.4D |  |  | Explosive 1.4 | [18 empty] | E0 | FORBIDDEN |  |  |  | 130 | 75 kg | 1L |  | 0 | + | 1 | 344
0345 | 1 |  | Projectiles | inert with tracer | 1.4S |  |  | Explosive 1.4 | [18 empty] | E0 | 130 |  | 25 kg |  | 130 | 100 kg | 3L |  | 0 | + | 1 | 345
0346 | 1 |  | Projectiles | with burster or expelling charge | 1.2D | [22 empty] | FORBIDDEN |  |  |  | FORBIDDEN |  | 1L |  |  | + | 0 | 346
0347 | 1 |  | Projectiles | with burster or expelling charge | 1.4D |  |  | Explosive 1.4 | [18 empty] | E0 | FORBIDDEN |  |  |  | 130 | 75 kg | 1L |  | 0 | + | 1 | 347
0348 | 1 |  | Cartridges for weapons | with bursting charge | 1.4F | [22 empty] | FORBIDDEN |  |  |  | FORBIDDEN |  | 1L |  |  | + | 0 | 348
0349 | 1 |  | Articles, explosive, n.o.s. |  | 1.4S |  |  | Explosive 1.4 | [9 empty] | S_SV1: A62; S_SV2: A165 |  | E0 | 101 |  | 25 kg |  | 101 | 100 kg | 3L |  | 1 |  | 1 | 349
0350 | 1 |  | Articles, explosive, n.o.s. |  | 1.4B | [12 empty] | S_SV1: A62 |  |  | FORBIDDEN |  |  |  | FORBIDDEN |  | 1L |  |  |  | 0 | 350
0351 | 1 |  | Articles, explosive, n.o.s. |  | 1.4C |  |  | Explosive 1.4 | [9 empty] | S_SV1: A62 |  | E0 | FORBIDDEN |  |  |  | 101 | 75 kg | 1L |  | 1 |  | 1 | 351
0352 | 1 |  | Articles, explosive, n.o.s. |  | 1.4D |  |  | Explosive 1.4 | [9 empty] | S_SV1: A62 |  | E0 | FORBIDDEN |  |  |  | 101 | 75 kg | 1L |  | 1 |  | 1 | 352
0353 | 1 |  | Articles, explosive, n.o.s. |  | 1.4G |  |  | Explosive 1.4 | [9 empty] | S_SV1: A62 |  | E0 | FORBIDDEN |  |  |  | 101 | 75 kg | 1L |  | 1 |  | 1 | 353
0354 | 1 |  | Articles, explosive, n.o.s. |  | 1.1L | [12 empty] | S_SV1: A62 |  |  | FORBIDDEN |  |  |  | FORBIDDEN |  | 1L |  |  |  | 0 | 354
0355 | 1 |  | Articles, explosive, n.o.s. |  | 1.2L | [12 empty] | S_SV1: A62 |  |  | FORBIDDEN |  |  |  | FORBIDDEN |  | 1L |  |  |  | 0 | 355
0356 | 1 |  | Articles, explosive, n.o.s. |  | 1.3L | [12 empty] | S_SV1: A62 |  |  | FORBIDDEN |  |  |  | FORBIDDEN |  | 1L |  |  |  | 0 | 356
0357 | 1 |  | Substances, explosive, n.o.s. |  | 1.1L | [22 empty] | FORBIDDEN |  |  |  | FORBIDDEN |  | 1L |  |  |  | 0 | 357
0358 | 1 |  | Substances, explosive, n.o.s. |  | 1.2L | [22 empty] | FORBIDDEN |  |  |  | FORBIDDEN |  | 1L |  |  |  | 0 | 358
0359 | 1 |  | Substances, explosive, n.o.s. |  | 1.3L | [22 empty] | FORBIDDEN |  |  |  | FORBIDDEN |  | 1L |  |  |  | 0 | 359
0360 | 1 |  | Detonator assemblies, non-electric | for blasting | 1.1B | [22 empty] | FORBIDDEN |  |  |  | FORBIDDEN |  | 1L |  |  | + | 0 | 360
0361 | 1 |  | Detonator assemblies, non-electric | for blasting | 1.4B |  |  | Explosive 1.4 | [18 empty] | E0 | FORBIDDEN |  |  |  | 131 | 75 kg | 1L |  | 0 | + | 1 | 361
0362 | 1 |  | Ammunition, practice |  | 1.4G |  |  | Explosive 1.4 | [18 empty] | E0 | FORBIDDEN |  |  |  | 130 | 75 kg | 1L |  | 0 | + | 1 | 362
0363 | 1 |  | Ammunition, proof |  | 1.4G |  |  | Explosive 1.4 | [18 empty] | E0 | FORBIDDEN |  |  |  | 130 | 75 kg | 1L |  | 0 | + | 1 | 363
0364 | 1 |  | Detonators for ammunition |  | 1.2B | [22 empty] | FORBIDDEN |  |  |  | FORBIDDEN |  | 1L |  |  | + | 0 | 364
0365 | 1 |  | Detonators for ammunition |  | 1.4B |  |  | Explosive 1.4 | [18 empty] | E0 | FORBIDDEN |  |  |  | 133 | 75 kg | 1L |  | 0 | + | 1 | 365
0366 | 1 |  | Detonators for ammunition |  | 1.4S |  |  | Explosive 1.4 | [9 empty] | S_SV1: A165 |  | E0 | 133 |  | 25 kg |  | 133 | 100 kg | 3L |  | 0 | + | 1 | 366
0367 | 1 |  | Fuzes, detonating |  | 1.4S |  |  | Explosive 1.4 | [9 empty] | S_SV1: A165 |  | E0 | 141 |  | 25 kg |  | 141 | 100 kg | 3L |  | 0 | + | 1 | 367
0368 | 1 |  | Fuzes, igniting |  | 1.4S |  |  | Explosive 1.4 | [18 empty] | E0 | 141 |  | 25 kg |  | 141 | 100 kg | 3L |  | 0 | + | 1 | 368
0369 | 1 |  | Warheads, rocket | with bursting charge | 1.1F | [22 empty] | FORBIDDEN |  |  |  | FORBIDDEN |  | 1L |  |  | + | 0 | 369
0370 | 1 |  | Warheads, rocket | with burster or expelling charge | 1.4D |  |  | Explosive 1.4 | [18 empty] | E0 | FORBIDDEN |  |  |  | 130 | 75 kg | 1L |  | 0 | + | 1 | 370
0371 | 1 |  | Warheads, rocket | with burster or expelling charge | 1.4F | [22 empty] | FORBIDDEN |  |  |  | FORBIDDEN |  | 1L |  |  | + | 0 | 371
0372 | 1 |  | Grenades, practice | hand or rifle | 1.2G | [22 empty] | FORBIDDEN |  |  |  | FORBIDDEN |  | 1L |  |  | + | 0 | 372
0373 | 1 |  | Signal devices, hand |  | 1.4S |  |  | Explosive 1.4 | [18 empty] | E0 | 135 |  | 25 kg |  | 135 | 100 kg | 3L |  | 0 | + | 1 | 373
0374 | 1 |  | Sounding devices, explosive |  | 1.1D | [22 empty] | FORBIDDEN |  |  |  | FORBIDDEN |  | 1L |  |  | + | 0 | 374
0375 | 1 |  | Sounding devices, explosive |  | 1.2D | [22 empty] | FORBIDDEN |  |  |  | FORBIDDEN |  | 1L |  |  | + | 0 | 375
0376 | 1 |  | Primers, tubular |  | 1.4S |  |  | Explosive 1.4 | [18 empty] | E0 | 133 |  | 25 kg |  | 133 | 100 kg | 3L |  | 0 | + | 1 | 376
0377 | 1 |  | Primers, cap type |  | 1.1B | [22 empty] | FORBIDDEN |  |  |  | FORBIDDEN |  | 1L |  |  | + | 0 | 377
0378 | 1 |  | Primers, cap type |  | 1.4B |  |  | Explosive 1.4 | [18 empty] | E0 | FORBIDDEN |  |  |  | 133 | 75 kg | 1L |  | 0 | + | 1 | 378
0379 | 1 |  | Cases, cartridge, empty, with primer |  | 1.4C |  |  | Explosive 1.4 | [18 empty] | E0 | FORBIDDEN |  |  |  | 136 | 75 kg | 1L |  | 0 | + | 1 | 379
0380 | 1 |  | Articles, pyrophoric |  | 1.2L | [22 empty] | FORBIDDEN |  |  |  | FORBIDDEN |  | 1S |  |  | + | 0 | 380
0381 | 1 |  | Cartridges, power device |  | 1.2C | [22 empty] | FORBIDDEN |  |  |  | FORBIDDEN |  | 1L |  |  | + | 0 | 381
0382 | 1 |  | Components, explosive train, n.o.s. |  | 1.2B | [22 empty] | FORBIDDEN |  |  |  | FORBIDDEN |  | 1L |  |  | + | 0 | 382
0383 | 1 |  | Components, explosive train, n.o.s. |  | 1.4B |  |  | Explosive 1.4 | [9 empty] | S_SV1: A62 |  | E0 | FORBIDDEN |  |  |  | 101 | 75 kg | 1L |  | 1 | + | 1 | 383
0384 | 1 |  | Components, explosive train, n.o.s. |  | 1.4S |  |  | Explosive 1.4 | [9 empty] | S_SV1: A62; S_SV2: A165 |  | E0 | 101 |  | 25 kg |  | 101 | 100 kg | 3L |  | 1 | + | 1 | 384
0385 | 1 | 5- | Nitrobenzotriazol |  | 1.1D | [22 empty] | FORBIDDEN |  |  |  | FORBIDDEN |  | 1L |  |  |  | 0 | 385
0386 | 1 |  | Trinitrobenzenesulphonic acid |  | 1.1D | [22 empty] | FORBIDDEN |  |  |  | FORBIDDEN |  | 1L |  |  |  | 0 | 386
0387 | 1 |  | Trinitrofluorenone |  | 1.1D | [22 empty] | FORBIDDEN |  |  |  | FORBIDDEN |  | 1L |  |  |  | 0 | 387
0388 | 1 |  | Trinitrotoluene and hexanitrostilbene mixture |  | 1.1D | [22 empty] | FORBIDDEN |  |  |  | FORBIDDEN |  | 1L |  |  |  | 0 | 388
0388 | 2 |  | Trinitrotoluene and trinitrobenzene mixture |  | 1.1D | [22 empty] | FORBIDDEN |  |  |  | FORBIDDEN |  | 1L |  |  |  | 0 | 388
0388 | 3 |  | TNT and hexanitrostilbene mixture |  | 1.1D | [22 empty] | FORBIDDEN |  |  |  | FORBIDDEN |  | 1L |  |  |  | 0 | 388
0388 | 4 |  | TNT and trinitrobenzene mixture |  | 1.1D | [22 empty] | FORBIDDEN |  |  |  | FORBIDDEN |  | 1L |  |  |  | 0 | 388
0389 | 1 |  | Trinitrotoluene mixture containing trinitrobenzene and hexanitrostilbene |  | 1.1D | [22 empty] | FORBIDDEN |  |  |  | FORBIDDEN |  | 1L |  |  |  | 0 | 389
0389 | 2 |  | TNT mixture containing trinitrobenzene and hexanitrostilbene |  | 1.1D | [22 empty] | FORBIDDEN |  |  |  | FORBIDDEN |  | 1L |  |  |  | 0 | 389
0390 | 1 |  | Tritonal |  | 1.1D | [22 empty] | FORBIDDEN |  |  |  | FORBIDDEN |  | 1L |  |  |  | 0 | 390
0391 | 1 |  | RDX and cyclotetramethylenetetranitramine mixture, wetted | with not less than 15% water, by mass | 1.1D | [22 empty] | FORBIDDEN |  |  |  | FORBIDDEN |  | 1L |  |  |  | 0 | 391
0391 | 2 |  | Cyclotrimethylenetrinitramine and cyclotetramethylenetetranitramine mixture, desensitized | with not less than 10% phlegmatizer, by mass | 1.1D | [22 empty] | FORBIDDEN |  |  |  | FORBIDDEN |  | 1L |  |  |  | 0 | 391
0391 | 3 |  | Cyclotrimethylenetrinitramine and cyclotetramethylenetetranitramine mixture, wetted | with not less than 15% water, by mass | 1.1D | [22 empty] | FORBIDDEN |  |  |  | FORBIDDEN |  | 1L |  |  |  | 0 | 391
0391 | 4 |  | Hexogen and cyclotetramethylenetetranitramine mixture, desensitized | with not less than 10% phlegmatizer, by mass | 1.1D | [22 empty] | FORBIDDEN |  |  |  | FORBIDDEN |  | 1L |  |  |  | 0 | 391
0391 | 5 |  | Cyclonite and cyclotetramethylenetetranitramine mixture, desensitized | with not less than 10% phlegmatizer, by mass | 1.1D | [22 empty] | FORBIDDEN |  |  |  | FORBIDDEN |  | 1L |  |  |  | 0 | 391
0391 | 6 |  | Cyclonite and cyclotetramethylenetetranitramine mixture, wetted | with not less than 15% water, by mass | 1.1D | [22 empty] | FORBIDDEN |  |  |  | FORBIDDEN |  | 1L |  |  |  | 0 | 391
0391 | 7 |  | RDX and cyclotetramethylenetetranitramine mixture, desensitized | with not less than 10% phlegmatizer, by mass | 1.1D | [22 empty] | FORBIDDEN |  |  |  | FORBIDDEN |  | 1L |  |  |  | 0 | 391
0391 | 8 |  | Hexogen and cyclotetramethylenetetranitramine mixture, wetted | with not less than 15% water, by mass | 1.1D | [22 empty] | FORBIDDEN |  |  |  | FORBIDDEN |  | 1L |  |  |  | 0 | 391
0392 | 1 |  | Hexanitrostilbene |  | 1.1D | [22 empty] | FORBIDDEN |  |  |  | FORBIDDEN |  | 1L |  |  |  | 0 | 392
0393 | 1 |  | Hexotonal |  | 1.1D | [22 empty] | FORBIDDEN |  |  |  | FORBIDDEN |  | 1L |  |  |  | 0 | 393
0394 | 1 |  | Trinitroresorcinol, wetted | with not less than 20% water, or mixture of alcohol and water, by mass | 1.1D | [22 empty] | FORBIDDEN |  |  |  | FORBIDDEN |  | 1L |  |  |  | 0 | 394
0394 | 2 |  | Styphnic acid, wetted | with not less than 20% water, or mixture of alcohol and water, by mass | 1.1D | [22 empty] | FORBIDDEN |  |  |  | FORBIDDEN |  | 1L |  |  |  | 0 | 394
0395 | 1 |  | Rocket motors, liquid fuelled |  | 1.2J | [22 empty] | FORBIDDEN |  |  |  | FORBIDDEN |  | 1L |  |  | + | 0 | 395
0396 | 1 |  | Rocket motors, liquid fuelled |  | 1.3J | [22 empty] | FORBIDDEN |  |  |  | FORBIDDEN |  | 1L |  |  | + | 0 | 396
0397 | 1 |  | Rockets, liquid fuelled | with bursting charge | 1.1J | [22 empty] | FORBIDDEN |  |  |  | FORBIDDEN |  | 1L |  |  | + | 0 | 397
0398 | 1 |  | Rockets, liquid fuelled | with bursting charge | 1.2J | [22 empty] | FORBIDDEN |  |  |  | FORBIDDEN |  | 1L |  |  | + | 0 | 398
0399 | 1 |  | Bombs with flammable liquid | with bursting charge | 1.1J | [22 empty] | FORBIDDEN |  |  |  | FORBIDDEN |  | 1L |  |  | + | 0 | 399
0400 | 1 |  | Bombs with flammable liquid | with bursting charge | 1.2J | [22 empty] | FORBIDDEN |  |  |  | FORBIDDEN |  | 1L |  |  | + | 0 | 400
0401 | 1 |  | Dipicryl sulphide | dry | 1.1D | [22 empty] | FORBIDDEN |  |  |  | FORBIDDEN |  | 1L |  |  |  | 0 | 401
0401 | 2 |  | Dipicryl sulphide | wetted with less than 10% water, by mass | 1.1D | [22 empty] | FORBIDDEN |  |  |  | FORBIDDEN |  | 1L |  |  |  | 0 | 401
0402 | 1 |  | Ammonium perchlorate |  | 1.1D | [12 empty] | S_SV1: A22 |  |  | FORBIDDEN |  |  |  | FORBIDDEN |  | 1L |  |  |  | 0 | 402
0403 | 1 |  | Flares, aerial |  | 1.4G |  |  | Explosive 1.4 | [18 empty] | E0 | FORBIDDEN |  |  |  | 135 | 75 kg | 1L |  | 0 | + | 1 | 403
0404 | 1 |  | Flares, aerial |  | 1.4S |  |  | Explosive 1.4 | [18 empty] | E0 | 135 |  | 25 kg |  | 135 | 100 kg | 3L |  | 0 | + | 1 | 404
0405 | 1 |  | Cartridges, signal |  | 1.4S |  |  | Explosive 1.4 | [18 empty] | E0 | 135 |  | 25 kg |  | 135 | 100 kg | 3L |  | 0 | + | 1 | 405
0406 | 1 |  | Dinitrosobenzene |  | 1.3C | [22 empty] | FORBIDDEN |  |  |  | FORBIDDEN |  | 1L |  |  |  | 0 | 406
0407 | 1 |  | Tetrazol-1-acetic acid |  | 1.4C |  |  | Explosive 1.4 | [18 empty] | E0 | FORBIDDEN |  |  |  | 114 b) | 75 kg | 1L |  | 0 |  | 1 | 407
0408 | 1 |  | Fuzes, detonating | with protective features | 1.1D | [22 empty] | FORBIDDEN |  |  |  | FORBIDDEN |  | 1L |  |  | + | 0 | 408
0409 | 1 |  | Fuzes, detonating | with protective features | 1.2D | [22 empty] | FORBIDDEN |  |  |  | FORBIDDEN |  | 1L |  |  | + | 0 | 409
0410 | 1 |  | Fuzes, detonating | with protective features | 1.4D |  |  | Explosive 1.4 | [18 empty] | E0 | FORBIDDEN |  |  |  | 141 | 75 kg | 1L |  | 0 | + | 1 | 410
0411 | 1 |  | PETN | with not less than 7% wax, by mass | 1.1D | [22 empty] | FORBIDDEN |  |  |  | FORBIDDEN |  | 1L |  |  |  | 0 | 411
0411 | 2 |  | Pentaerythritol tetranitrate | with not less than 7% wax, by mass | 1.1D | [22 empty] | FORBIDDEN |  |  |  | FORBIDDEN |  | 1L |  |  |  | 0 | 411
0411 | 3 |  | Pentaerythrite tetranitrate | with not less than 7% wax, by mass | 1.1D | [22 empty] | FORBIDDEN |  |  |  | FORBIDDEN |  | 1L |  |  |  | 0 | 411
0412 | 1 |  | Cartridges for weapons | with bursting charge | 1.4E |  |  | Explosive 1.4 | [18 empty] | E0 | FORBIDDEN |  |  |  | 130 | 75 kg | 1L |  | 0 | + | 1 | 412
0413 | 1 |  | Cartridges for weapons, blank |  | 1.2C | [22 empty] | FORBIDDEN |  |  |  | FORBIDDEN |  | 1L |  |  | + | 0 | 413
0414 | 1 |  | Charges, propelling, for cannon |  | 1.2C | [22 empty] | FORBIDDEN |  |  |  | FORBIDDEN |  | 1L |  |  | + | 0 | 414
0415 | 1 |  | Charges, propelling |  | 1.2C | [22 empty] | FORBIDDEN |  |  |  | FORBIDDEN |  | 1L |  |  | + | 0 | 415
0417 | 1 |  | Cartridges, small arms |  | 1.3C | [22 empty] | FORBIDDEN |  |  |  | FORBIDDEN |  | 1L |  |  | + | 0 | 417
0417 | 2 |  | Cartridges for weapons, inert projectile |  | 1.3C | [22 empty] | FORBIDDEN |  |  |  | FORBIDDEN |  | 1L |  |  | + | 0 | 417
0418 | 1 |  | Flares, surface |  | 1.1G | [22 empty] | FORBIDDEN |  |  |  | FORBIDDEN |  | 1L |  |  | + | 0 | 418
0419 | 1 |  | Flares, surface |  | 1.2G | [22 empty] | FORBIDDEN |  |  |  | FORBIDDEN |  | 1L |  |  | + | 0 | 419
0420 | 1 |  | Flares, aerial |  | 1.1G | [22 empty] | FORBIDDEN |  |  |  | FORBIDDEN |  | 1L |  |  | + | 0 | 420
0421 | 1 |  | Flares, aerial |  | 1.2G | [22 empty] | FORBIDDEN |  |  |  | FORBIDDEN |  | 1L |  |  | + | 0 | 421
0424 | 1 |  | Projectiles | inert with tracer | 1.3G | [22 empty] | FORBIDDEN |  |  |  | FORBIDDEN |  | 1L |  |  | + | 0 | 424
0425 | 1 |  | Projectiles | inert with tracer | 1.4G |  |  | Explosive 1.4 | [18 empty] | E0 | FORBIDDEN |  |  |  | 130 | 75 kg | 1L |  | 0 | + | 1 | 425
0426 | 1 |  | Projectiles | with burster or expelling charge | 1.2F | [22 empty] | FORBIDDEN |  |  |  | FORBIDDEN |  | 1L |  |  | + | 0 | 426
0427 | 1 |  | Projectiles | with burster or expelling charge | 1.4F | [22 empty] | FORBIDDEN |  |  |  | FORBIDDEN |  | 1L |  |  | + | 0 | 427
0428 | 1 |  | Articles, pyrotechnic | for technical purposes | 1.1G | [22 empty] | FORBIDDEN |  |  |  | FORBIDDEN |  | 1L |  |  | + | 0 | 428
0429 | 1 |  | Articles, pyrotechnic | for technical purposes | 1.2G | [22 empty] | FORBIDDEN |  |  |  | FORBIDDEN |  | 1L |  |  | + | 0 | 429
0430 | 1 |  | Articles, pyrotechnic | for technical purposes | 1.3G | [22 empty] | FORBIDDEN |  |  |  | FORBIDDEN |  | 1L |  |  | + | 0 | 430
0431 | 1 |  | Articles, pyrotechnic | for technical purposes | 1.4G |  |  | Explosive 1.4 | [18 empty] | E0 | FORBIDDEN |  |  |  | 135 | 75 kg | 1L |  | 0 | + | 1 | 431
0432 | 1 |  | Articles, pyrotechnic | for technical purposes | 1.4S |  |  | Explosive 1.4 | [18 empty] | E0 | 135 |  | 25 kg |  | 135 | 100 kg | 3L |  | 0 | + | 1 | 432
0433 | 1 |  | Powder paste, wetted | with not less than 17% alcohol, by mass | 1.1C | [22 empty] | FORBIDDEN |  |  |  | FORBIDDEN |  | 1L |  |  | + | 0 | 433
0433 | 2 |  | Powder cake, wetted | with not less than 17% alcohol, by mass | 1.1C | [22 empty] | FORBIDDEN |  |  |  | FORBIDDEN |  | 1L |  |  | + | 0 | 433
0434 | 1 |  | Projectiles | with burster or expelling charge | 1.2G | [22 empty] | FORBIDDEN |  |  |  | FORBIDDEN |  | 1L |  |  | + | 0 | 434
0435 | 1 |  | Projectiles | with burster or expelling charge | 1.4G |  |  | Explosive 1.4 | [18 empty] | E0 | FORBIDDEN |  |  |  | 130 | 75 kg | 1L |  | 0 | + | 1 | 435
0436 | 1 |  | Rockets | with expelling charge | 1.2C | [22 empty] | FORBIDDEN |  |  |  | FORBIDDEN |  | 1L |  |  | + | 0 | 436
0437 | 1 |  | Rockets | with expelling charge | 1.3C | [22 empty] | FORBIDDEN |  |  |  | FORBIDDEN |  | 1L |  |  | + | 0 | 437
0438 | 1 |  | Rockets | with expelling charge | 1.4C |  |  | Explosive 1.4 | [18 empty] | E0 | FORBIDDEN |  |  |  | 130 | 75 kg | 1L |  | 0 | + | 1 | 438
0439 | 1 |  | Charges, shaped | without detonator | 1.2D | [22 empty] | FORBIDDEN |  |  |  | FORBIDDEN |  | 1L |  |  | + | 0 | 439
0440 | 1 |  | Charges, shaped | without detonator | 1.4D |  |  | Explosive 1.4 |  |  | AU 1 | CA 9 | IR 3 | NL 1 | US 3 | [11 empty] | E0 | FORBIDDEN |  |  |  | 137 | 75 kg | 1L |  | 0 | + | 1 | 440 | bar: S_SV1
0441 | 1 |  | Charges, shaped | without detonator | 1.4S |  |  | Explosive 1.4 | [9 empty] | S_SV1: A165 |  | E0 | 137 |  | 25 kg |  | 137 | 100 kg | 3L |  | 0 | + | 1 | 441
0442 | 1 |  | Charges, explosive, commercial | without detonator | 1.1D | [22 empty] | FORBIDDEN |  |  |  | FORBIDDEN |  | 1L |  |  | + | 0 | 442
0443 | 1 |  | Charges, explosive, commercial | without detonator | 1.2D | [22 empty] | FORBIDDEN |  |  |  | FORBIDDEN |  | 1L |  |  | + | 0 | 443
0444 | 1 |  | Charges, explosive, commercial | without detonator | 1.4D |  |  | Explosive 1.4 | [18 empty] | E0 | FORBIDDEN |  |  |  | 137 | 75 kg | 1L |  | 0 | + | 1 | 444
0445 | 1 |  | Charges, explosive, commercial | without detonator | 1.4S |  |  | Explosive 1.4 | [9 empty] | S_SV1: A165 |  | E0 | 137 |  | 25 kg |  | 137 | 100 kg | 3L |  | 0 | + | 1 | 445
0446 | 1 |  | Cases, combustible, empty, without primer |  | 1.4C |  |  | Explosive 1.4 | [18 empty] | E0 | FORBIDDEN |  |  |  | 136 | 75 kg | 1L |  | 0 | + | 1 | 446
0447 | 1 |  | Cases, combustible, empty, without primer |  | 1.3C | [22 empty] | FORBIDDEN |  |  |  | FORBIDDEN |  | 1L |  |  | + | 0 | 447
0448 | 1 | 5- | Mercaptotetrazol-1-acetic acid |  | 1.4C |  |  | Explosive 1.4 | [18 empty] | E0 | FORBIDDEN |  |  |  | 114 b) | 75 kg | 1L |  | 0 |  | 1 | 448
0449 | 1 |  | Torpedoes, liquid fuelled | with or without bursting charge | 1.1J | [22 empty] | FORBIDDEN |  |  |  | FORBIDDEN |  | 1L |  |  | + | 0 | 449
0450 | 1 |  | Torpedoes, liquid fuelled | with inert head | 1.3J | [22 empty] | FORBIDDEN |  |  |  | FORBIDDEN |  | 1L |  |  | + | 0 | 450
0451 | 1 |  | Torpedoes | with bursting charge | 1.1D | [22 empty] | FORBIDDEN |  |  |  | FORBIDDEN |  | 1L |  |  | + | 0 | 451
0452 | 1 |  | Grenades, practice | hand or rifle | 1.4G |  |  | Explosive 1.4 | [18 empty] | E0 | FORBIDDEN |  |  |  | 141 | 75 kg | 1L |  | 0 | + | 1 | 452
0453 | 1 |  | Rockets, line-throwing |  | 1.4G |  |  | Explosive 1.4 | [18 empty] | E0 | FORBIDDEN |  |  |  | 130 | 75 kg | 1L |  | 0 | + | 1 | 453
0454 | 1 |  | Igniters |  | 1.4S |  |  | Explosive 1.4 | [18 empty] | E0 | 142 |  | 25 kg |  | 142 | 100 kg | 3L |  | 0 | + | 1 | 454
0455 | 1 |  | Detonators, non-electric | for blasting | 1.4S |  |  | Explosive 1.4 | [9 empty] | S_SV1: A165 |  | E0 | 131 |  | 25 kg |  | 131 | 100 kg | 3L |  | 0 | + | 1 | 455
0456 | 1 |  | Detonators, electric | for blasting | 1.4S |  |  | Explosive 1.4 | [9 empty] | S_SV1: A165; S_SV2: A226 |  | E0 | 131 |  | 25 kg |  | 131 | 100 kg | 3L |  | 0 | + | 1 | 456
0457 | 1 |  | Charges, bursting, plastics bonded |  | 1.1D | [22 empty] | FORBIDDEN |  |  |  | FORBIDDEN |  | 1L |  |  |  | 0 | 457
0458 | 1 |  | Charges, bursting, plastics bonded |  | 1.2D | [22 empty] | FORBIDDEN |  |  |  | FORBIDDEN |  | 1L |  |  |  | 0 | 458
0459 | 1 |  | Charges, bursting, plastics bonded |  | 1.4D |  |  | Explosive 1.4 | [18 empty] | E0 | FORBIDDEN |  |  |  | 130 | 75 kg | 1L |  | 0 |  | 1 | 459
0460 | 1 |  | Charges, bursting, plastics bonded |  | 1.4S |  |  | Explosive 1.4 | [9 empty] | S_SV1: A165 |  | E0 | 130 |  | 25 kg |  | 130 | 100 kg | 3L |  | 0 |  | 1 | 460
0461 | 1 |  | Components, explosive train, n.o.s. |  | 1.1B | [22 empty] | FORBIDDEN |  |  |  | FORBIDDEN |  | 1L |  |  | + | 0 | 461
0462 | 1 |  | Articles, explosive, n.o.s. |  | 1.1C | [12 empty] | S_SV1: A62 |  |  | FORBIDDEN |  |  |  | FORBIDDEN |  | 1L |  |  |  | 0 | 462
0463 | 1 |  | Articles, explosive, n.o.s. |  | 1.1D | [12 empty] | S_SV1: A62 |  |  | FORBIDDEN |  |  |  | FORBIDDEN |  | 1L |  |  |  | 0 | 463
0464 | 1 |  | Articles, explosive, n.o.s. |  | 1.1E | [12 empty] | S_SV1: A62 |  |  | FORBIDDEN |  |  |  | FORBIDDEN |  | 1L |  |  |  | 0 | 464
0465 | 1 |  | Articles, explosive, n.o.s. |  | 1.1F | [12 empty] | S_SV1: A62 |  |  | FORBIDDEN |  |  |  | FORBIDDEN |  | 1L |  |  |  | 0 | 465
0466 | 1 |  | Articles, explosive, n.o.s. |  | 1.2C | [12 empty] | S_SV1: A62 |  |  | FORBIDDEN |  |  |  | FORBIDDEN |  | 1L |  |  |  | 0 | 466
0467 | 1 |  | Articles, explosive, n.o.s. |  | 1.2D | [12 empty] | S_SV1: A62 |  |  | FORBIDDEN |  |  |  | FORBIDDEN |  | 1L |  |  |  | 0 | 467
0468 | 1 |  | Articles, explosive, n.o.s. |  | 1.2E | [12 empty] | S_SV1: A62 |  |  | FORBIDDEN |  |  |  | FORBIDDEN |  | 1L |  |  |  | 0 | 468
0469 | 1 |  | Articles, explosive, n.o.s. |  | 1.2F | [12 empty] | S_SV1: A62 |  |  | FORBIDDEN |  |  |  | FORBIDDEN |  | 1L |  |  |  | 0 | 469
0470 | 1 |  | Articles, explosive, n.o.s. |  | 1.3C | [12 empty] | S_SV1: A62 |  |  | FORBIDDEN |  |  |  | FORBIDDEN |  | 1L |  |  |  | 0 | 470
0471 | 1 |  | Articles, explosive, n.o.s. |  | 1.4E |  |  | Explosive 1.4 | [9 empty] | S_SV1: A62 |  | E0 | FORBIDDEN |  |  |  | 101 | 75 kg | 1L |  | 1 |  | 1 | 471
0472 | 1 |  | Articles, explosive, n.o.s. |  | 1.4F | [12 empty] | S_SV1: A62 |  |  | FORBIDDEN |  |  |  | FORBIDDEN |  | 1L |  |  |  | 0 | 472
0473 | 1 |  | Substances, explosive, n.o.s. |  | 1.1A | [22 empty] | FORBIDDEN |  |  |  | FORBIDDEN |  | 1L |  |  |  | 0 | 473
0474 | 1 |  | Substances, explosive, n.o.s. |  | 1.1C | [22 empty] | FORBIDDEN |  |  |  | FORBIDDEN |  | 1L |  |  |  | 0 | 474
0475 | 1 |  | Substances, explosive, n.o.s. |  | 1.1D | [22 empty] | FORBIDDEN |  |  |  | FORBIDDEN |  | 1L |  |  |  | 0 | 475
0476 | 1 |  | Substances, explosive, n.o.s. |  | 1.1G | [22 empty] | FORBIDDEN |  |  |  | FORBIDDEN |  | 1L |  |  |  | 0 | 476
0477 | 1 |  | Substances, explosive, n.o.s. |  | 1.3C | [22 empty] | FORBIDDEN |  |  |  | FORBIDDEN |  | 1L |  |  |  | 0 | 477
0478 | 1 |  | Substances, explosive, n.o.s. |  | 1.3G | [22 empty] | FORBIDDEN |  |  |  | FORBIDDEN |  | 1L |  |  |  | 0 | 478
0479 | 1 |  | Substances, explosive, n.o.s. |  | 1.4C |  |  | Explosive 1.4 | [9 empty] | S_SV1: A62 |  | E0 | FORBIDDEN |  |  |  | 101 | 75 kg | 1L |  | 1 |  | 1 | 479
0480 | 1 |  | Substances, explosive, n.o.s. |  | 1.4D |  |  | Explosive 1.4 | [9 empty] | S_SV1: A62 |  | E0 | FORBIDDEN |  |  |  | 101 | 75 kg | 1L |  | 1 |  | 1 | 480
0481 | 1 |  | Substances, explosive, n.o.s. |  | 1.4S |  |  | Explosive 1.4 | [9 empty] | S_SV1: A62; S_SV2: A165 |  | E0 | 101 |  | 25 kg |  | 101 | 100 kg | 3L |  | 1 |  | 1 | 481
0482 | 1 |  | Substances, explosive, very insensitive, n.o.s. |  | 1.5D | [22 empty] | FORBIDDEN |  |  |  | FORBIDDEN |  | 1L |  |  | + | 0 | 482
0482 | 2 |  | Substances, EVI, n.o.s. |  | 1.5D | [22 empty] | FORBIDDEN |  |  |  | FORBIDDEN |  | 1L |  |  | + | 0 | 482
0483 | 1 |  | RDX, desensitized |  | 1.1D | [22 empty] | FORBIDDEN |  |  |  | FORBIDDEN |  | 1L |  |  |  | 0 | 483
0483 | 2 |  | Hexogen, desensitized |  | 1.1D | [22 empty] | FORBIDDEN |  |  |  | FORBIDDEN |  | 1L |  |  |  | 0 | 483
0483 | 3 |  | Cyclotrimethylenetrinitramine, desensitized |  | 1.1D | [22 empty] | FORBIDDEN |  |  |  | FORBIDDEN |  | 1L |  |  |  | 0 | 483
0483 | 4 |  | Cyclonite, desensitized |  | 1.1D | [22 empty] | FORBIDDEN |  |  |  | FORBIDDEN |  | 1L |  |  |  | 0 | 483
0484 | 1 |  | Cyclotetramethylenetetranitramine, desensitized |  | 1.1D | [22 empty] | FORBIDDEN |  |  |  | FORBIDDEN |  | 1L |  |  |  | 0 | 484
0484 | 2 |  | HMX, desensitized |  | 1.1D | [22 empty] | FORBIDDEN |  |  |  | FORBIDDEN |  | 1L |  |  |  | 0 | 484
0484 | 3 |  | Octogen, desensitized |  | 1.1D | [22 empty] | FORBIDDEN |  |  |  | FORBIDDEN |  | 1L |  |  |  | 0 | 484
0485 | 1 |  | Substances, explosive, n.o.s. |  | 1.4G |  |  | Explosive 1.4 | [9 empty] | S_SV1: A62 |  | E0 | FORBIDDEN |  |  |  | 101 | 75 kg | 1L |  | 1 |  | 1 | 485
0486 | 1 |  | Articles, explosive, extremely insensitive |  | 1.6N | [12 empty] | S_SV1: A62 |  |  | FORBIDDEN |  |  |  | FORBIDDEN |  | 1L |  |  | + | 0 | 486
0486 | 2 |  | Articles, EEI |  | 1.6N | [12 empty] | S_SV1: A62 |  |  | FORBIDDEN |  |  |  | FORBIDDEN |  | 1L |  |  | + | 0 | 486
0487 | 1 |  | Signals, smoke |  | 1.3G | [22 empty] | FORBIDDEN |  |  |  | FORBIDDEN |  | 1L |  |  | + | 0 | 487
0488 | 1 |  | Ammunition, practice |  | 1.3G | [22 empty] | FORBIDDEN |  |  |  | FORBIDDEN |  | 1L |  |  | + | 0 | 488
0489 | 1 |  | Dinitroglycoluril |  | 1.1D | [22 empty] | FORBIDDEN |  |  |  | FORBIDDEN |  | 1L |  |  |  | 0 | 489
0489 | 2 |  | DINGU |  | 1.1D | [22 empty] | FORBIDDEN |  |  |  | FORBIDDEN |  | 1L |  |  |  | 0 | 489
0490 | 1 |  | Nitrotriazolone |  | 1.1D | [22 empty] | FORBIDDEN |  |  |  | FORBIDDEN |  | 1L |  |  |  | 0 | 490
0490 | 2 |  | NTO |  | 1.1D | [22 empty] | FORBIDDEN |  |  |  | FORBIDDEN |  | 1L |  |  |  | 0 | 490
0491 | 1 |  | Charges, propelling |  | 1.4C |  |  | Explosive 1.4 | [18 empty] | E0 | FORBIDDEN |  |  |  | 143 | 75 kg | 1L |  | 0 | + | 1 | 491
0492 | 1 |  | Signals, railway track, explosive |  | 1.3G | [22 empty] | FORBIDDEN |  |  |  | FORBIDDEN |  | 1L |  |  | + | 0 | 492
0493 | 1 |  | Signals, railway track, explosive |  | 1.4G |  |  | Explosive 1.4 | [18 empty] | E0 | FORBIDDEN |  |  |  | 135 | 75 kg | 1L |  | 0 | + | 1 | 493
0494 | 1 |  | Jet perforating guns, charged | oil well, without detonator | 1.4D |  |  | Explosive 1.4 | [9 empty] | S_SV1: A24 |  | E0 | FORBIDDEN |  |  |  | 101 | 300 kg | 1L |  | 0 | + | 1 | 494
0495 | 1 |  | Propellant, liquid |  | 1.3C | [22 empty] | FORBIDDEN |  |  |  | FORBIDDEN |  | 1L |  |  | + | 0 | 495
0496 | 1 |  | Octonal |  | 1.1D | [22 empty] | FORBIDDEN |  |  |  | FORBIDDEN |  | 1L |  |  |  | 0 | 496
0497 | 1 |  | Propellant, liquid |  | 1.1C | [22 empty] | FORBIDDEN |  |  |  | FORBIDDEN |  | 1L |  |  | + | 0 | 497
0498 | 1 |  | Propellant, solid |  | 1.1C | [22 empty] | FORBIDDEN |  |  |  | FORBIDDEN |  | 1L |  |  | + | 0 | 498
0499 | 1 |  | Propellant, solid |  | 1.3C | [22 empty] | FORBIDDEN |  |  |  | FORBIDDEN |  | 1L |  |  | + | 0 | 499
0500 | 1 |  | Detonator assemblies, non-electric | for blasting | 1.4S |  |  | Explosive 1.4 | [9 empty] | S_SV1: A165 |  | E0 | 131 |  | 25 kg |  | 131 | 100 kg | 3L |  | 0 | + | 1 | 500
0501 | 1 |  | Propellant, solid |  | 1.4C |  |  | Explosive 1.4 | [18 empty] | E0 | FORBIDDEN |  |  |  | 114 | 75 kg | 1L |  | 0 |  | 1 | 501
0502 | 1 |  | Rockets | with inert head | 1.2C | [22 empty] | FORBIDDEN |  |  |  | FORBIDDEN |  | 1L |  |  | + | 0 | 502
0503 | 1 |  | Safety devices, pyrotechnic |  | 1.4G |  |  | Explosive 1.4 | [9 empty] | S_SV1: A32; S_SV2: A56 |  | E0 | FORBIDDEN |  |  |  | 135 | 75 kg | 1L |  | 0 | + | 1 | 503
0504 | 1 | 1H- | Tetrazole |  | 1.1D | [22 empty] | FORBIDDEN |  |  |  | FORBIDDEN |  | 1L |  |  |  | 0 | 504
0505 | 1 |  | Signals, distress | ship | 1.4G |  |  | Explosive 1.4 | [18 empty] | E0 | FORBIDDEN |  |  |  | 135 | 75 kg | 1L |  | 0 | + | 1 | 505
0506 | 1 |  | Signals, distress | ship | 1.4S |  |  | Explosive 1.4 | [18 empty] | E0 | 135 |  | 25 kg |  | 135 | 100 kg | 3L |  | 0 | + | 1 | 506
0507 | 1 |  | Signals, smoke |  | 1.4S |  |  | Explosive 1.4 | [18 empty] | E0 | 135 |  | 25 kg |  | 135 | 100 kg | 3L |  | 0 | + | 1 | 507
0508 | 1 | 1- | Hydroxybenzotriazole, anhydrous | dry or wetted with less than 20% water, by mass | 1.3C | [22 empty] | FORBIDDEN |  |  |  | FORBIDDEN |  | 1L |  |  |  | 0 | 508
0509 | 1 |  | Powder, smokeless |  | 1.4C |  |  | Explosive 1.4 | [18 empty] | E0 | FORBIDDEN |  |  |  | 114 | 75 kg | 1L | In der ICAO TI steht bei diesem Stoff kein Eintrag bei den Excepted quantities. Eigentlich sollte hier die "E0" eingetragen sein. | 0 | + | 1 | 509
0510 | 1 |  | Rocket motors |  | 1.4C |  |  | Explosive 1.4 | [18 empty] | E0 | FORBIDDEN |  |  |  | 130 | 75 kg | 1L |  | 0 | + | 1 | 510
0511 | 1 |  | Detonators, electronic programmable for blasting |  | 1.1B | [12 empty] | S_SV1: A226 |  |  | FORBIDDEN |  |  |  | FORBIDDEN |  | 1L |  |  | + | 0 | 511
0512 | 1 |  | Detonators, electronic programmable for blasting |  | 1.4B |  |  | Explosive 1.4 | [9 empty] | S_SV1: A226 |  | E0 | FORBIDDEN |  |  |  | 131 | 75 kg | 1L |  | 0 | + | 1 | 512
0513 | 1 |  | Detonators, electronic programmable for blasting |  | 1.4S |  |  | Explosive 1.4 | [9 empty] | S_SV1: A165; S_SV2: A226 |  | E0 | 131 |  | 25 kg |  | 131 | 100 kg | 1L |  | 0 | + | 1 | 513
0514 | 1 |  | Fire suppressant dispersing devices |  | 1.4S |  |  | Explosive 1.4 | [9 empty] | S_SV1: A232 |  | E0 | 135 |  | 25 kg |  | 135 | 100 kg | 3L |  | 0 | + | 1 | 514
1001 | 1 |  | Acetylene, dissolved |  | 2.1 |  |  | Gas flammable |  |  | AU 1 | CA 9 | NL 1 | US 3 | [12 empty] | E0 | FORBIDDEN |  |  |  | 200 | 15 kg | 10L |  | 0 |  | 1 | 1001 | bar: S_SV1
1002 | 1 |  | Air, compressed |  | 2.2 |  |  | Gas non-flammable | [9 empty] | S_SV1: A221 |  | E1 | 200 |  | 75 kg |  | 200 | 150 kg | 2L |  | 0 |  | 1 | 1002
1003 | 1 |  | Air, refrigerated liquid |  | 2.2 | 5.1 |  | Gas non-flammable | Oxidizer |  | AU 1 | CA 9 | IR 3 | NL 1 | US 3 | [11 empty] | E0 | FORBIDDEN |  |  |  | 202 | 150 kg | 2X |  | 0 |  | 1 | 1003 | bar: S_SV1
1005 | 1 |  | Ammonia, anhydrous |  | 2.3 | 8 |  |  |  |  | AU 1 | CA 9 | IR 3 | NL 1 | US 3 | [12 empty] | FORBIDDEN |  |  |  | FORBIDDEN |  | 2CP |  |  |  | 0 | 1005 | bar: S_SV1
1006 | 1 |  | Argon, compressed |  | 2.2 |  |  | Gas non-flammable | [9 empty] | S_SV1: A69; S_SV2: A202 |  | E1 | 200 |  | 75 kg |  | 200 | 150 kg | 2L |  | 0 |  | 1 | 1006
1008 | 1 |  | Boron trifluoride |  | 2.3 | 8 |  |  |  |  | AU 1 | CA 9 | IR 3 | NL 1 | US 3 |  |  | S_SV1: A2; S_SV2: A190 |  |  | FORBIDDEN |  |  |  | FORBIDDEN |  | 2CP |  |  |  | 0 | 1008
1009 | 1 |  | Bromotrifluoromethane |  | 2.2 |  |  | Gas non-flammable | [18 empty] | E1 | 200 |  | 75 kg |  | 200 | 150 kg | 2L |  | 0 |  | 1 | 1009
1009 | 2 |  | Refrigerant gas R 13B1 |  | 2.2 |  |  | Gas non-flammable | [18 empty] | E1 | 200 |  | 75 kg |  | 200 | 150 kg | 2L |  | 0 |  | 1 | 1009
1010 | 1 |  | Butadienes, stabilized |  | 2.1 |  |  | Gas flammable |  |  | AU 1 | CA 9 | IR 3 | NL 1 | US 3 |  |  | S_SV1: A1; S_SV2: A209 |  | E0 | FORBIDDEN |  |  |  | 200 | 150 kg | 10L |  | 0 |  | 1 | 1010
1010 | 2 |  | Butadienes and hydrocarbon mixture, stabilized | containing more than 20% butadienes | 2.1 |  |  | Gas flammable |  |  | AU 1 | CA 9 | IR 3 | NL 1 | US 3 |  |  | S_SV1: A1; S_SV2: A209; S_SV3: A229 |  | E0 | FORBIDDEN |  |  |  | 200 | 150 kg | 10L |  | 0 |  | 1 | 1010
1011 | 1 |  | Butane |  | 2.1 |  |  | Gas flammable |  |  | AU 1 | CA 9 | IR 3 | NL 1 | US 3 | [11 empty] | E0 | FORBIDDEN |  |  |  | 200 | 150 kg | 10L |  | 0 |  | 1 | 1011 | bar: S_SV1
1012 | 1 |  | Butylene |  | 2.1 |  |  | Gas flammable |  |  | AU 1 | CA 9 | IR 3 | NL 1 | US 3 |  |  | S_SV1: A1; S_SV2: A222 |  | E0 | FORBIDDEN |  |  |  | 200 | 150 kg | 10L |  | 0 |  | 1 | 1012
1013 | 1 |  | Carbon dioxide |  | 2.2 |  |  | Gas non-flammable | [9 empty] | S_SV1: A202 |  | E1 | 200 |  | 75 kg |  | 200 | 150 kg | 2L |  | 0 |  | 1 | 1013
1016 | 1 |  | Carbon monoxide, compressed |  | 2.3 | 2.1 |  |  |  |  | AU 1 | CA 9 | IR 3 | NL 1 | US 3 | [12 empty] | FORBIDDEN |  |  |  | FORBIDDEN |  | 10P |  |  |  | 0 | 1016 | bar: S_SV1
1017 | 1 |  | Chlorine |  | 2.3 | 5.1 | 8 |  |  |  | AU 1 | CA 9 | IR 3 | NL 1 | US 3 | [12 empty] | FORBIDDEN |  |  |  | FORBIDDEN |  | 2PX |  |  |  | 0 | 1017 | bar: S_SV1
1018 | 1 |  | Chlorodifluoromethane |  | 2.2 |  |  | Gas non-flammable | [18 empty] | E1 | 200 |  | 75 kg |  | 200 | 150 kg | 2L |  | 0 |  | 1 | 1018
1018 | 2 |  | Refrigerant gas R 22 |  | 2.2 |  |  | Gas non-flammable | [18 empty] | E1 | 200 |  | 75 kg |  | 200 | 150 kg | 2L |  | 0 |  | 1 | 1018
1020 | 1 |  | Chloropentafluoroethane |  | 2.2 |  |  | Gas non-flammable | [18 empty] | E1 | 200 |  | 75 kg |  | 200 | 150 kg | 2L |  | 0 |  | 1 | 1020
1020 | 2 |  | Refrigerant gas R 115 |  | 2.2 |  |  | Gas non-flammable | [18 empty] | E1 | 200 |  | 75 kg |  | 200 | 150 kg | 2L |  | 0 |  | 1 | 1020
1021 | 1 | 1- | Chloro-1,2,2,2-tetrafluoroethane |  | 2.2 |  |  | Gas non-flammable | [18 empty] | E1 | 200 |  | 75 kg |  | 200 | 150 kg | 2L |  | 0 |  | 1 | 1021
1021 | 2 |  | Refrigerant gas R 124 |  | 2.2 |  |  | Gas non-flammable | [18 empty] | E1 | 200 |  | 75 kg |  | 200 | 150 kg | 2L |  | 0 |  | 1 | 1021
1022 | 1 |  | Chlorotrifluoromethane |  | 2.2 |  |  | Gas non-flammable | [18 empty] | E1 | 200 |  | 75 kg |  | 200 | 150 kg | 2L |  | 0 |  | 1 | 1022
1022 | 2 |  | Refrigerant gas R 13 |  | 2.2 |  |  | Gas non-flammable | [18 empty] | E1 | 200 |  | 75 kg |  | 200 | 150 kg | 2L |  | 0 |  | 1 | 1022
1023 | 1 |  | Coal gas, compressed |  | 2.3 | 2.1 |  |  |  |  | AU 1 | CA 9 | IR 3 | NL 1 | US 3 | [12 empty] | FORBIDDEN |  |  |  | FORBIDDEN |  | 10P |  |  | + | 0 | 1023 | bar: S_SV1
1026 | 1 |  | Cyanogen |  | 2.3 | 2.1 |  |  |  |  | AU 1 | CA 9 | IR 3 | NL 1 | US 3 | [12 empty] | FORBIDDEN |  |  |  | FORBIDDEN |  | 10P |  |  |  | 0 | 1026 | bar: S_SV1
1027 | 1 |  | Cyclopropane |  | 2.1 |  |  | Gas flammable |  |  | AU 1 | CA 9 | IR 3 | NL 1 | US 3 | [11 empty] | E0 | FORBIDDEN |  |  |  | 200 | 150 kg | 10A |  | 0 |  | 1 | 1027 | bar: S_SV1
1028 | 1 |  | Dichlorodifluoromethane |  | 2.2 |  |  | Gas non-flammable | [18 empty] | E1 | 200 |  | 75 kg |  | 200 | 150 kg | 2L |  | 0 |  | 1 | 1028
1028 | 2 |  | Refrigerant gas R 12 |  | 2.2 |  |  | Gas non-flammable | [18 empty] | E1 | 200 |  | 75 kg |  | 200 | 150 kg | 2L |  | 0 |  | 1 | 1028
1029 | 1 |  | Dichlorofluoromethane |  | 2.2 |  |  | Gas non-flammable | [18 empty] | E1 | 200 |  | 75 kg |  | 200 | 150 kg | 2L |  | 0 |  | 1 | 1029
1029 | 2 |  | Refrigerant gas R 21 |  | 2.2 |  |  | Gas non-flammable | [18 empty] | E1 | 200 |  | 75 kg |  | 200 | 150 kg | 2L |  | 0 |  | 1 | 1029
1030 | 1 | 1,1- | Difluoroethane |  | 2.1 |  |  | Gas flammable |  |  | AU 1 | CA 9 | IR 3 | NL 1 | US 3 | [11 empty] | E0 | FORBIDDEN |  |  |  | 200 | 150 kg | 10L |  | 0 |  | 1 | 1030 | bar: S_SV1
1030 | 2 |  | Refrigerant gas R 152a |  | 2.1 |  |  | Gas flammable |  |  | AU 1 | CA 9 | IR 3 | NL 1 | US 3 | [11 empty] | E0 | FORBIDDEN |  |  |  | 200 | 150 kg | 10L |  | 0 |  | 1 | 1030 | bar: S_SV1
1032 | 1 |  | Dimethylamine, anhydrous |  | 2.1 |  |  | Gas flammable |  |  | AU 1 | CA 9 | IR 3 | NL 1 | US 3 | [11 empty] | E0 | FORBIDDEN |  |  |  | 200 | 150 kg | 10L |  | 0 |  | 1 | 1032 | bar: S_SV1
1033 | 1 |  | Dimethyl ether |  | 2.1 |  |  | Gas flammable |  |  | AU 1 | CA 9 | IR 3 | NL 1 | US 3 | [11 empty] | E0 | FORBIDDEN |  |  |  | 200 | 150 kg | 10L |  | 0 |  | 1 | 1033 | bar: S_SV1
1035 | 1 |  | Ethane |  | 2.1 |  |  | Gas flammable |  |  | AU 1 | CA 9 | IR 3 | NL 1 | US 3 | [11 empty] | E0 | FORBIDDEN |  |  |  | 200 | 150 kg | 10L |  | 0 |  | 1 | 1035 | bar: S_SV1
1036 | 1 |  | Ethylamine |  | 2.1 |  |  | Gas flammable |  |  | AU 1 | CA 9 | IR 3 | NL 1 | US 3 | [11 empty] | E0 | FORBIDDEN |  |  |  | 200 | 150 kg | 10L |  | 0 |  | 1 | 1036 | bar: S_SV1
1037 | 1 |  | Ethyl chloride |  | 2.1 |  |  | Gas flammable |  |  | AU 1 | CA 9 | IR 3 | NL 1 | US 3 | US 4 | [10 empty] | E0 | FORBIDDEN |  |  |  | 200 | 150 kg | 10A |  | 0 |  | 1 | 1037 | bar: S_SV1
1038 | 1 |  | Ethylene, refrigerated liquid |  | 2.1 | [22 empty] | FORBIDDEN |  |  |  | FORBIDDEN |  | 10A |  |  |  | 0 | 1038
1039 | 1 |  | Ethyl methyl ether |  | 2.1 |  |  | Gas flammable |  |  | AU 1 | CA 9 | IR 3 | NL 1 | US 3 | [11 empty] | E0 | FORBIDDEN |  |  |  | 200 | 150 kg | 10L |  | 0 |  | 1 | 1039 | bar: S_SV1
1040 | 1 |  | Ethylene oxide with nitrogen | up to a total pressure of 1 MPa at 50 °C | 2.3 | 2.1 |  |  |  |  | AU 1 | CA 9 | IR 3 | NL 1 | US 3 | US 4 | [11 empty] | FORBIDDEN |  |  |  | FORBIDDEN |  | 10P |  |  |  | 0 | 1040 | bar: S_SV1
1040 | 2 |  | Ethylene oxide |  | 2.3 | 2.1 |  |  |  |  | AU 1 | CA 9 | IR 3 | NL 1 | US 3 | US 4 |  | S_SV1: A2; S_SV2: A131 |  |  | FORBIDDEN |  |  |  | FORBIDDEN |  | 10P |  |  |  | 0 | 1040
1041 | 1 |  | Ethylene oxide and carbon dioxide mixture | with more than 9% but not more than 87% ethylene oxide | 2.1 |  |  | Gas flammable |  |  | AU 1 | CA 9 | IR 3 | NL 1 | US 3 | [11 empty] | E0 | FORBIDDEN |  |  |  | 200 | 25 kg | 10L |  | 0 |  | 1 | 1041 | bar: S_SV1
1043 | 1 |  | Fertilizer ammoniating solution | with free ammonia | 2.2 |  |  | Gas non-flammable |  |  | AU 1 | CA 9 | IR 3 | NL 1 | US 3 | [11 empty] | E0 | FORBIDDEN |  |  |  | 200 | 150 kg | 2L |  | 0 |  | 1 | 1043 | bar: S_SV1
1044 | 1 |  | Fire extinguishers | with compressed or liquefied gas | 2.2 |  |  | Gas non-flammable | [9 empty] | S_SV1: A19 |  | E0 | 213 |  | 75 kg |  | 213 | 150 kg | 2L |  | 0 |  | 1 | 1044
1045 | 1 |  | Fluorine, compressed |  | 2.3 | 5.1 | 8 |  |  |  | AU 1 | CA 9 | IR 3 | NL 1 | US 3 | [12 empty] | FORBIDDEN |  |  |  | FORBIDDEN |  | 2PX |  |  |  | 0 | 1045 | bar: S_SV1
1046 | 1 |  | Helium, compressed |  | 2.2 |  |  | Gas non-flammable | [9 empty] | S_SV1: A69; S_SV2: A202 |  | E1 | 200 |  | 75 kg |  | 200 | 150 kg | 2L |  | 0 |  | 1 | 1046
1048 | 1 |  | Hydrogen bromide, anhydrous |  | 2.3 | 8 |  |  |  |  | AU 1 | CA 9 | IR 3 | NL 1 | US 3 | [12 empty] | FORBIDDEN |  |  |  | FORBIDDEN |  | 2CP |  |  |  | 0 | 1048 | bar: S_SV1
1049 | 1 |  | Hydrogen, compressed |  | 2.1 |  |  | Gas flammable |  |  | AU 1 | CA 9 | IR 3 | NL 1 | US 3 | [11 empty] | E0 | FORBIDDEN |  |  |  | 200 | 150 kg | 10L |  | 0 |  | 1 | 1049 | bar: S_SV1
1050 | 1 |  | Hydrogen chloride, anhydrous |  | 2.3 | 8 |  |  |  |  | AU 1 | CA 9 | IR 3 | NL 1 | US 3 | [12 empty] | FORBIDDEN |  |  |  | FORBIDDEN |  | 2CP |  |  |  | 0 | 1050 | bar: S_SV1
1051 | 1 |  | Hydrogen cyanide, stabilized | containing less than 3% water | 6.1 | 3 | [11 empty] | S_SV1: A209 | I |  | FORBIDDEN |  |  |  | FORBIDDEN |  | 6H |  |  |  | 0 | 1051
1052 | 1 |  | Hydrogen fluoride, anhydrous |  | 8 | 6.1 |  |  |  |  | AU 1 | CA 9 | IR 3 | NL 1 | US 3 | [10 empty] | I |  | FORBIDDEN |  |  |  | FORBIDDEN |  | 8P |  |  |  | 0 | 1052 | bar: S_SV1
1053 | 1 |  | Hydrogen sulphide |  | 2.3 | 2.1 |  |  |  |  | AU 1 | CA 9 | IR 3 | NL 1 | US 3 | [12 empty] | FORBIDDEN |  |  |  | FORBIDDEN |  | 10P |  |  |  | 0 | 1053 | bar: S_SV1
1055 | 1 |  | Isobutylene |  | 2.1 |  |  | Gas flammable |  |  | AU 1 | CA 9 | IR 3 | NL 1 | US 3 | [11 empty] | E0 | FORBIDDEN |  |  |  | 200 | 150 kg | 10L |  | 0 |  | 1 | 1055 | bar: S_SV1
1056 | 1 |  | Krypton, compressed |  | 2.2 |  |  | Gas non-flammable | [9 empty] | S_SV1: A69; S_SV2: A202 |  | E1 | 200 |  | 75 kg |  | 200 | 150 kg | 2L |  | 0 |  | 1 | 1056
1057 | 1 |  | Lighter refills | containing flammable gas | 2.1 |  |  | Gas flammable | [18 empty] | E0 | 201 |  | 1 kg |  | 201 | 15 kg | 10L |  | 0 |  | 1 | 1057
1057 | 2 |  | Lighters | containing flammable gas | 2.1 |  |  | Gas flammable |  |  | US 7 | [15 empty] | E0 | 201 |  | 1 kg |  | 201 | 15 kg | 10L |  | 0 |  | 1 | 1057
1058 | 1 |  | Liquefied gases | non-flammable, charged with nitrogen, carbon dioxide or air | 2.2 |  |  | Gas non-flammable | [18 empty] | E1 | 200 |  | 75 kg |  | 200 | 150 kg | 2L |  | 0 |  | 1 | 1058
1060 | 1 |  | Methylacetylene and propadiene mixture, stabilized |  | 2.1 |  |  | Gas flammable |  |  | AU 1 | CA 9 | IR 3 | NL 1 | US 3 |  |  | S_SV1: A1; S_SV2: A209 |  | E0 | FORBIDDEN |  |  |  | 200 | 150 kg | 10L |  | 0 | + | 1 | 1060
1061 | 1 |  | Methylamine, anhydrous |  | 2.1 |  |  | Gas flammable |  |  | AU 1 | CA 9 | IR 3 | NL 1 | US 3 | US 4 | [10 empty] | E0 | FORBIDDEN |  |  |  | 200 | 150 kg | 10L |  | 0 |  | 1 | 1061 | bar: S_SV1
1062 | 1 |  | Methyl bromide | with not more than 2% chloropicrin | 2.3 | [5 empty] | AU 1 | CA 9 | IR 3 | NL 1 | US 3 | [12 empty] | FORBIDDEN |  |  |  | FORBIDDEN |  | 2P |  |  |  | 0 | 1062 | bar: S_SV1
1063 | 1 |  | Methyl chloride |  | 2.1 |  |  | Gas flammable |  |  | AU 1 | CA 9 | IR 3 | NL 1 | US 3 | [11 empty] | E0 | FORBIDDEN |  |  |  | 200 | 100 kg | 10L |  | 0 |  | 1 | 1063 | bar: S_SV1
1063 | 2 |  | Refrigerant gas R 40 |  | 2.1 |  |  | Gas flammable |  |  | AU 1 | CA 9 | IR 3 | NL 1 | US 3 | [11 empty] | E0 | FORBIDDEN |  |  |  | 200 | 100 kg | 10L |  | 0 |  | 1 | 1063 | bar: S_SV1
1064 | 1 |  | Methyl mercaptan |  | 2.3 | 2.1 |  |  |  |  | AU 1 | CA 9 | IR 3 | NL 1 | US 3 | [12 empty] | FORBIDDEN |  |  |  | FORBIDDEN |  | 10P |  |  |  | 0 | 1064 | bar: S_SV1
1065 | 1 |  | Neon, compressed |  | 2.2 |  |  | Gas non-flammable | [9 empty] | S_SV1: A69; S_SV2: A202 |  | E1 | 200 |  | 75 kg |  | 200 | 150 kg | 2L |  | 0 |  | 1 | 1065
1066 | 1 |  | Nitrogen, compressed |  | 2.2 |  |  | Gas non-flammable | [9 empty] | S_SV1: A69; S_SV2: A202 |  | E1 | 200 |  | 75 kg |  | 200 | 150 kg | 2L |  | 0 |  | 1 | 1066
1067 | 1 |  | Nitrogen dioxide |  | 2.3 | 5.1 | 8 |  |  |  | AU 1 | CA 9 | IR 3 | NL 1 | US 3 | [12 empty] | FORBIDDEN |  |  |  | FORBIDDEN |  | 2PX |  |  |  | 0 | 1067 | bar: S_SV1
1067 | 2 |  | Dinitrogen tetroxide |  | 2.3 | 5.1 | 8 |  |  |  | AU 1 | CA 9 | IR 3 | NL 1 | US 3 | [12 empty] | FORBIDDEN |  |  |  | FORBIDDEN |  | 2PX |  |  |  | 0 | 1067 | bar: S_SV1
1069 | 1 |  | Nitrosyl chloride |  | 2.3 | 8 |  |  |  |  | AU 1 | CA 9 | IR 3 | NL 1 | US 3 | [12 empty] | FORBIDDEN |  |  |  | FORBIDDEN |  | 2CP |  |  |  | 0 | 1069 | bar: S_SV1
1070 | 1 |  | Nitrous oxide |  | 2.2 | 5.1 |  | Gas non-flammable | Oxidizer |  | US 18 | [15 empty] | E0 | 200 |  | 75 kg |  | 200 | 150 kg | 2AX |  | 0 |  | 1 | 1070
1071 | 1 |  | Oil gas, compressed |  | 2.3 | 2.1 |  | Gas toxic | Gas flammable |  | AU 1 | CA 9 | IR 3 | NL 1 | US 3 | [11 empty] | E0 | FORBIDDEN |  |  |  | 200 | 25 kg | 10P |  | 0 | + | 1 | 1071 | bar: S_SV1
1072 | 1 |  | Oxygen, compressed |  | 2.2 | 5.1 |  | Gas non-flammable | Oxidizer |  | US 18 | [6 empty] | S_SV1: A175 |  | E0 | 200 |  | 75 kg |  | 200 | 150 kg | 2X |  | 0 |  | 1 | 1072
1073 | 1 |  | Oxygen, refrigerated liquid |  | 2.2 | 5.1 |  |  |  |  | AU 1 | CA 9 | IR 3 | NL 1 | US 3 | [12 empty] | FORBIDDEN |  |  |  | FORBIDDEN |  | 2X |  |  |  | 0 | 1073 | bar: S_SV1
1075 | 1 |  | Petroleum gases, liquefied |  | 2.1 |  |  | Gas flammable |  |  | AU 1 | CA 9 | IR 3 | NL 1 | US 3 | [11 empty] | E0 | FORBIDDEN |  |  |  | 200 | 150 kg | 10L |  | 0 |  | 1 | 1075 | bar: S_SV1
1076 | 1 |  | Phosgene |  | 2.3 | 8 |  |  |  |  | AU 1 | CA 9 | IR 3 | NL 1 | US 3 | [12 empty] | FORBIDDEN |  |  |  | FORBIDDEN |  | 2CP |  |  |  | 0 | 1076 | bar: S_SV1
1077 | 1 |  | Propylene |  | 2.1 |  |  | Gas flammable |  |  | AU 1 | CA 9 | IR 3 | NL 1 | US 3 | [11 empty] | E0 | FORBIDDEN |  |  |  | 200 | 150 kg | 10L |  | 0 |  | 1 | 1077 | bar: S_SV1
1078 | 1 |  | Refrigerant gas, n.o.s. |  | 2.2 |  |  | Gas non-flammable | [18 empty] | E1 | 200 |  | 75 kg |  | 200 | 150 kg | 2L |  | 1 |  | 1 | 1078
1079 | 1 |  | Sulphur dioxide |  | 2.3 | 8 |  |  |  |  | AU 1 | CA 9 | IR 3 | NL 1 | US 3 | [12 empty] | FORBIDDEN |  |  |  | FORBIDDEN |  | 2CP |  |  |  | 0 | 1079 | bar: S_SV1
1080 | 1 |  | Sulphur hexafluoride |  | 2.2 |  |  | Gas non-flammable | [18 empty] | E1 | 200 |  | 75 kg |  | 200 | 150 kg | 2L |  | 0 |  | 1 | 1080
1081 | 1 |  | Tetrafluoroethylene, stabilized |  | 2.1 |  |  | Gas flammable |  |  | AU 1 | CA 9 | IR 3 | NL 1 | US 3 |  |  | S_SV1: A1; S_SV2: A209 |  | E0 | FORBIDDEN |  |  |  | 200 | 150 kg | 10L |  | 0 |  | 1 | 1081
1082 | 1 |  | Trifluorochloroethylene, stabilized |  | 2.3 | 2.1 |  |  |  |  | AU 1 | CA 9 | IR 3 | NL 1 | US 3 |  |  | S_SV1: A2; S_SV2: A209 |  |  | FORBIDDEN |  |  |  | FORBIDDEN |  | 10P |  |  |  | 0 | 1082
1082 | 2 |  | Refrigerant gas R 1113 |  | 2.3 | 2.1 |  |  |  |  | AU 1 | CA 9 | IR 3 | NL 1 | US 3 |  |  | S_SV1: A2; S_SV2: A209 |  |  | FORBIDDEN |  |  |  | FORBIDDEN |  | 10P |  |  |  | 0 | 1082
1083 | 1 |  | Trimethylamine, anhydrous |  | 2.1 |  |  | Gas flammable |  |  | AU 1 | CA 9 | IR 3 | NL 1 | US 3 | US 4 | [10 empty] | E0 | FORBIDDEN |  |  |  | 200 | 150 kg | 10L |  | 0 |  | 1 | 1083 | bar: S_SV1
1085 | 1 |  | Vinyl bromide, stabilized |  | 2.1 |  |  | Gas flammable |  |  | AU 1 | CA 9 | IR 3 | NL 1 | US 3 |  |  | S_SV1: A1; S_SV2: A209 |  | E0 | FORBIDDEN |  |  |  | 200 | 150 kg | 10L |  | 0 |  | 1 | 1085
1086 | 1 |  | Vinyl chloride, stabilized |  | 2.1 |  |  | Gas flammable |  |  | AU 1 | CA 9 | IR 3 | NL 1 | US 3 | US 4 |  | S_SV1: A1; S_SV2: A209 |  | E0 | FORBIDDEN |  |  |  | 200 | 150 kg | 10L |  | 0 |  | 1 | 1086
1087 | 1 |  | Vinyl methyl ether, stabilized |  | 2.1 |  |  | Gas flammable |  |  | AU 1 | CA 9 | IR 3 | NL 1 | US 3 |  |  | S_SV1: A1; S_SV2: A209 |  | E0 | FORBIDDEN |  |  |  | 200 | 150 kg | 10L |  | 0 |  | 1 | 1087
1088 | 1 |  | Acetal |  | 3 |  |  | Liquid flammable | [17 empty] | II | E2 | 353 | Y341 | 5 L | 1 L | 364 | 60 L | 3H |  | 0 |  | 1 | 1088
1089 | 1 |  | Acetaldehyde |  | 3 |  |  | Liquid flammable |  |  | AU 1 | CA 9 | IR 3 | NL 1 | US 3 | [10 empty] | I | E0 | FORBIDDEN |  |  |  | 361 | 30 L | 3H |  | 0 |  | 1 | 1089 | bar: S_SV1
1090 | 1 |  | Acetone |  | 3 |  |  | Liquid flammable | [17 empty] | II | E2 | 353 | Y341 | 5 L | 1 L | 364 | 60 L | 3H |  | 0 |  | 1 | 1090
1091 | 1 |  | Acetone oils |  | 3 |  |  | Liquid flammable | [17 empty] | II | E2 | 353 | Y341 | 5 L | 1 L | 364 | 60 L | 3L |  | 0 |  | 1 | 1091
1092 | 1 |  | Acrolein, stabilized |  | 6.1 | 3 | [11 empty] | S_SV1: A209 | I |  | FORBIDDEN |  |  |  | FORBIDDEN |  | 6H |  |  |  | 0 | 1092
1093 | 1 |  | Acrylonitrile, stabilized |  | 3 | 6.1 |  | Liquid flammable | Toxic | [8 empty] | S_SV1: A209 | I | E0 | FORBIDDEN |  |  |  | 361 | 30 L | 3P |  | 0 |  | 1 | 1093
1098 | 1 |  | Allyl alcohol |  | 6.1 | 3 | [19 empty] | I |  | FORBIDDEN |  |  |  | FORBIDDEN |  | 6F |  |  |  | 0 | 1098
1099 | 1 |  | Allyl bromide |  | 3 | 6.1 |  | Liquid flammable | Toxic | [16 empty] | I | E0 | FORBIDDEN |  |  |  | 361 | 30 L | 3P |  | 0 |  | 1 | 1099
1100 | 1 |  | Allyl chloride |  | 3 | 6.1 |  | Liquid flammable | Toxic | [16 empty] | I | E0 | FORBIDDEN |  |  |  | 361 | 30 L | 3P |  | 0 |  | 1 | 1100
1104 | 1 |  | Amyl acetates |  | 3 |  |  | Liquid flammable | [17 empty] | III | E1 | 355 | Y344 | 60 L | 10 L | 366 | 220 L | 3L |  | 0 |  | 1 | 1104
1105 | 1 |  | Pentanols |  | 3 |  |  | Liquid flammable | [17 empty] | II | E2 | 353 | Y341 | 5 L | 1 L | 364 | 60 L | 3L |  | 0 |  | 1 | 1105 | bar: S_SV1
1105 | 2 |  | Pentanols |  | 3 |  |  | Liquid flammable | [17 empty] | III | E1 | 355 | Y344 | 60 L | 10 L | 366 | 220 L | 3L |  | 0 |  | 1 | 1105 | bar: S_SV1
1106 | 1 |  | Amylamine |  | 3 | 8 |  | Liquid flammable | Corrosive | [16 empty] | II | E2 | 352 | Y340 | 1 L | 0.5 L | 363 | 5 L | 3C |  | 0 |  | 1 | 1106 | bar: S_SV1
1106 | 2 |  | Amylamine |  | 3 | 8 |  | Liquid flammable | Corrosive | [16 empty] | III | E1 | 354 | Y342 | 5 L | 1 L | 365 | 60 L | 3C |  | 0 |  | 1 | 1106 | bar: S_SV1
1107 | 1 |  | Amyl chloride |  | 3 |  |  | Liquid flammable | [17 empty] | II | E2 | 353 | Y341 | 5 L | 1 L | 364 | 60 L | 3L |  | 0 |  | 1 | 1107
1108 | 1 | 1- | Pentene |  | 3 |  |  | Liquid flammable | [17 empty] | I | E3 | 351 |  | 1 L |  | 361 | 30 L | 3H |  | 0 |  | 1 | 1108
1108 | 2 | n- | Amylene |  | 3 |  |  | Liquid flammable | [17 empty] | I | E3 | 351 |  | 1 L |  | 361 | 30 L | 3H |  | 0 |  | 1 | 1108
1109 | 1 |  | Amyl formates |  | 3 |  |  | Liquid flammable | [17 empty] | III | E1 | 355 | Y344 | 60 L | 10 L | 366 | 220 L | 3L |  | 0 |  | 1 | 1109
1110 | 1 | n- | Amyl methyl ketone |  | 3 |  |  | Liquid flammable | [17 empty] | III | E1 | 355 | Y344 | 60 L | 10 L | 366 | 220 L | 3L |  | 0 |  | 1 | 1110
1111 | 1 |  | Amyl mercaptan |  | 3 |  |  | Liquid flammable | [17 empty] | II | E2 | 353 | Y341 | 5 L | 1 L | 364 | 60 L | 3L |  | 0 |  | 1 | 1111
1112 | 1 |  | Amyl nitrate |  | 3 |  |  | Liquid flammable | [17 empty] | III | E1 | 355 | Y344 | 60 L | 10 L | 366 | 220 L | 3L |  | 0 |  | 1 | 1112
1113 | 1 |  | Amyl nitrite |  | 3 |  |  | Liquid flammable | [17 empty] | II | E2 | 353 | Y341 | 5 L | 1 L | 364 | 60 L | 3H |  | 0 |  | 1 | 1113
1114 | 1 |  | Benzene |  | 3 |  |  | Liquid flammable |  |  | US 4 | [14 empty] | II | E2 | 353 | Y341 | 5 L | 1 L | 364 | 60 L | 3H |  | 0 |  | 1 | 1114
1120 | 1 |  | Butanols |  | 3 |  |  | Liquid flammable | [17 empty] | II | E2 | 353 | Y341 | 5 L | 1 L | 364 | 60 L | 3L |  | 0 |  | 1 | 1120 | bar: S_SV1
1120 | 2 |  | Butanols |  | 3 |  |  | Liquid flammable | [17 empty] | III | E1 | 355 | Y344 | 60 L | 10 L | 366 | 220 L | 3L |  | 0 |  | 1 | 1120 | bar: S_SV1
1123 | 1 |  | Butyl acetates |  | 3 |  |  | Liquid flammable | [17 empty] | II | E2 | 353 | Y341 | 5 L | 1 L | 364 | 60 L | 3L |  | 0 |  | 1 | 1123 | bar: S_SV1
1123 | 2 |  | Butyl acetates |  | 3 |  |  | Liquid flammable | [17 empty] | III | E1 | 355 | Y344 | 60 L | 10 L | 366 | 220 L | 3L |  | 0 |  | 1 | 1123 | bar: S_SV1
1125 | 1 | n- | Butylamine |  | 3 | 8 |  | Liquid flammable | Corrosive | [16 empty] | II | E2 | 352 | Y340 | 1 L | 0.5 L | 363 | 5 L | 3C |  | 0 |  | 1 | 1125
1126 | 1 | 1- | Bromobutane |  | 3 |  |  | Liquid flammable | [17 empty] | II | E2 | 353 | Y341 | 5 L | 1 L | 364 | 60 L | 3L |  | 0 |  | 1 | 1126
1127 | 1 |  | Chlorobutanes |  | 3 |  |  | Liquid flammable | [17 empty] | II | E2 | 353 | Y341 | 5 L | 1 L | 364 | 60 L | 3L |  | 0 |  | 1 | 1127
1128 | 1 | n- | Butyl formate |  | 3 |  |  | Liquid flammable | [17 empty] | II | E2 | 353 | Y341 | 5 L | 1 L | 364 | 60 L | 3L |  | 0 |  | 1 | 1128
1129 | 1 |  | Butyraldehyde |  | 3 |  |  | Liquid flammable | [17 empty] | II | E2 | 353 | Y341 | 5 L | 1 L | 364 | 60 L | 3L |  | 0 |  | 1 | 1129
1130 | 1 |  | Camphor oil |  | 3 |  |  | Liquid flammable | [17 empty] | III | E1 | 355 | Y344 | 60 L | 10 L | 366 | 220 L | 3L |  | 0 |  | 1 | 1130
1131 | 1 |  | Carbon disulphide |  | 3 | 6.1 | [19 empty] | I |  | FORBIDDEN |  |  |  | FORBIDDEN |  | 3HP |  |  |  | 0 | 1131
1133 | 1 |  | Adhesives | containing flammable liquid | 3 |  |  | Liquid flammable | [17 empty] | I | E3 | 351 |  | 1 L |  | 361 | 30 L | 3L |  | 0 |  | 1 | 1133 | bar: S_SV1
1133 | 2 |  | Adhesives | containing flammable liquid | 3 |  |  | Liquid flammable | [17 empty] | II | E2 | 353 | Y341 | 5 L | 1 L | 364 | 60 L | 3L |  | 0 |  | 1 | 1133 | bar: S_SV1
1133 | 3 |  | Adhesives | containing flammable liquid | 3 |  |  | Liquid flammable | [17 empty] | III | E1 | 355 | Y344 | 60 L | 10 L | 366 | 220 L | 3L |  | 0 |  | 1 | 1133 | bar: S_SV1
1134 | 1 |  | Chlorobenzene |  | 3 |  |  | Liquid flammable |  |  | US 4 | [14 empty] | III | E1 | 355 | Y344 | 60 L | 10 L | 366 | 220 L | 3L |  | 0 |  | 1 | 1134
1135 | 1 |  | Ethylene chlorohydrin |  | 6.1 | 3 | [19 empty] | I |  | FORBIDDEN |  |  |  | FORBIDDEN |  | 6F |  |  |  | 0 | 1135
1136 | 1 |  | Coal tar distillates, flammable |  | 3 |  |  | Liquid flammable | [17 empty] | II | E2 | 353 | Y341 | 5 L | 1 L | 364 | 60 L | 3L |  | 0 |  | 1 | 1136 | bar: S_SV1
1136 | 2 |  | Coal tar distillates, flammable |  | 3 |  |  | Liquid flammable | [17 empty] | III | E1 | 355 | Y344 | 60 L | 10 L | 366 | 220 L | 3L |  | 0 |  | 1 | 1136 | bar: S_SV1
1139 | 1 |  | Coating solution | (includes surface treatments or coatings used for industrial or other purposes such as vehicle undercoating, drum or barrel lining) | 3 |  |  | Liquid flammable | [17 empty] | I | E3 | 351 |  | 1 L |  | 361 | 30 L | 3L |  | 0 | + | 1 | 1139 | bar: S_SV1
1139 | 2 |  | Coating solution | (includes surface treatments or coatings used for industrial or other purposes such as vehicle undercoating, drum or barrel lining) | 3 |  |  | Liquid flammable | [17 empty] | II | E2 | 353 | Y341 | 5 L | 1 L | 364 | 60 L | 3L |  | 0 | + | 1 | 1139 | bar: S_SV1
1139 | 3 |  | Coating solution | (includes surface treatments or coatings used for industrial or other purposes such as vehicle undercoating, drum or barrel lining) | 3 |  |  | Liquid flammable | [17 empty] | III | E1 | 355 | Y344 | 60 L | 10 L | 366 | 220 L | 3L |  | 0 | + | 1 | 1139 | bar: S_SV1
1143 | 1 |  | Crotonaldehyde, stabilized |  | 6.1 | 3 |  |  |  |  | AU 1 | CA 9 | IR 3 | NL 1 | US 3 | US 4 |  | S_SV1: A2; S_SV2: A209 | I |  | FORBIDDEN |  |  |  | FORBIDDEN |  | 6Fi |  |  |  | 0 | 1143
1143 | 2 |  | Crotonaldehyde |  | 6.1 | 3 |  |  |  |  | AU 1 | CA 9 | IR 3 | NL 1 | US 3 | US 4 |  | S_SV1: A2; S_SV2: A209 | I |  | FORBIDDEN |  |  |  | FORBIDDEN |  | 6Fi |  |  |  | 0 | 1143
1144 | 1 |  | Crotonylene |  | 3 |  |  | Liquid flammable | [17 empty] | I | E3 | 351 |  | 1 L |  | 361 | 30 L | 3H |  | 0 |  | 1 | 1144
1145 | 1 |  | Cyclohexane |  | 3 |  |  | Liquid flammable | [17 empty] | II | E2 | 353 | Y341 | 5 L | 1 L | 364 | 60 L | 3H |  | 0 |  | 1 | 1145
1146 | 1 |  | Cyclopentane |  | 3 |  |  | Liquid flammable | [17 empty] | II | E2 | 353 | Y341 | 5 L | 1 L | 364 | 60 L | 3H |  | 0 |  | 1 | 1146
1147 | 1 |  | Decahydronaphthalene |  | 3 |  |  | Liquid flammable | [17 empty] | III | E1 | 355 | Y344 | 60 L | 10 L | 366 | 220 L | 3L |  | 0 |  | 1 | 1147
1148 | 1 |  | Diacetone alcohol |  | 3 |  |  | Liquid flammable | [17 empty] | II | E2 | 353 | Y341 | 5 L | 1 L | 364 | 60 L | 3L |  | 0 |  | 1 | 1148 | bar: S_SV1
1148 | 2 |  | Diacetone alcohol |  | 3 |  |  | Liquid flammable | [17 empty] | III | E1 | 355 | Y344 | 60 L | 10 L | 366 | 220 L | 3L |  | 0 |  | 1 | 1148 | bar: S_SV1
1149 | 1 |  | Dibutyl ethers |  | 3 |  |  | Liquid flammable | [17 empty] | III | E1 | 355 | Y344 | 60 L | 10 L | 366 | 220 L | 3L |  | 0 |  | 1 | 1149
1150 | 1 | 1,2- | Dichloroethylene |  | 3 |  |  | Liquid flammable |  |  | US 4 | [14 empty] | II | E2 | 353 | Y341 | 5 L | 1 L | 364 | 60 L | 3L |  | 0 |  | 1 | 1150
1152 | 1 |  | Dichloropentanes |  | 3 |  |  | Liquid flammable | [17 empty] | III | E1 | 355 | Y344 | 60 L | 10 L | 366 | 220 L | 3L |  | 0 |  | 1 | 1152
1153 | 1 |  | Ethylene glycol diethyl ether |  | 3 |  |  | Liquid flammable | [17 empty] | II | E2 | 353 | Y341 | 5 L | 1 L | 364 | 60 L | 3L |  | 0 |  | 1 | 1153
1153 | 2 |  | Ethylene glycol diethyl ether |  | 3 |  |  | Liquid flammable | [17 empty] | III | E1 | 355 | Y344 | 60 L | 10 L | 366 | 220 L | 3L |  | 0 |  | 1 | 1153
1154 | 1 |  | Diethylamine |  | 3 | 8 |  | Liquid flammable | Corrosive |  | US 4 | [14 empty] | II | E2 | 352 | Y340 | 1 L | 0.5 L | 363 | 5 L | 3CH |  | 0 |  | 1 | 1154
1155 | 1 |  | Diethyl ether |  | 3 |  |  | Liquid flammable | [17 empty] | I | E3 | 351 |  | 1 L |  | 361 | 30 L | 3AH |  | 0 |  | 1 | 1155
1155 | 2 |  | Ethyl ether |  | 3 |  |  | Liquid flammable | [17 empty] | I | E3 | 351 |  | 1 L |  | 361 | 30 L | 3AH |  | 0 |  | 1 | 1155
1156 | 1 |  | Diethyl ketone |  | 3 |  |  | Liquid flammable | [17 empty] | II | E2 | 353 | Y341 | 5 L | 1 L | 364 | 60 L | 3L |  | 0 |  | 1 | 1156
1157 | 1 |  | Diisobutyl ketone |  | 3 |  |  | Liquid flammable | [17 empty] | III | E1 | 355 | Y344 | 60 L | 10 L | 366 | 220 L | 3L |  | 0 |  | 1 | 1157
1158 | 1 |  | Diisopropylamine |  | 3 | 8 |  | Liquid flammable | Corrosive | [16 empty] | II | E2 | 352 | Y340 | 1 L | 0.5 L | 363 | 5 L | 3CH |  | 0 |  | 1 | 1158
1159 | 1 |  | Diisopropyl ether |  | 3 |  |  | Liquid flammable | [17 empty] | II | E2 | 353 | Y341 | 5 L | 1 L | 364 | 60 L | 3H |  | 0 |  | 1 | 1159
1160 | 1 |  | Dimethylamine, aqueous solution |  | 3 | 8 |  | Liquid flammable | Corrosive | [16 empty] | II | E2 | 352 | Y340 | 1 L | 0.5 L | 363 | 5 L | 3C |  | 0 |  | 1 | 1160
1161 | 1 |  | Dimethyl carbonate |  | 3 |  |  | Liquid flammable | [17 empty] | II | E2 | 353 | Y341 | 5 L | 1 L | 364 | 60 L | 3L |  | 0 |  | 1 | 1161
1162 | 1 |  | Dimethyldichlorosilane |  | 3 | 8 |  | Liquid flammable | Corrosive | [16 empty] | II | E0 | FORBIDDEN |  |  |  | 377 | 5 L | 3C |  | 0 |  | 1 | 1162
1163 | 1 |  | Dimethylhydrazine, unsymmetrical |  | 6.1 | 3 | 8 | [18 empty] | I |  | FORBIDDEN |  |  |  | FORBIDDEN |  | 6CH |  |  |  | 0 | 1163
1164 | 1 |  | Dimethyl sulphide |  | 3 |  |  | Liquid flammable | [17 empty] | II | E2 | 353 | Y341 | 5 L | 1 L | 364 | 60 L | 3H |  | 0 |  | 1 | 1164
1165 | 1 |  | Dioxane |  | 3 |  |  | Liquid flammable |  |  | US 4 | [14 empty] | II | E2 | 353 | Y341 | 5 L | 1 L | 364 | 60 L | 3L |  | 0 |  | 1 | 1165
1166 | 1 |  | Dioxolane |  | 3 |  |  | Liquid flammable | [17 empty] | II | E2 | 353 | Y341 | 5 L | 1 L | 364 | 60 L | 3L |  | 0 |  | 1 | 1166
1167 | 1 |  | Divinyl ether, stabilized |  | 3 |  |  | Liquid flammable | [9 empty] | S_SV1: A209 | I | E3 | 351 |  | 1 L |  | 361 | 30 L | 3AH |  | 0 |  | 1 | 1167
1170 | 1 |  | Ethanol |  | 3 |  |  | Liquid flammable | [9 empty] | S_SV1: A3; S_SV2: A58; S_SV3: A180 | II | E2 | 353 | Y341 | 5 L | 1 L | 364 | 60 L | 3L |  | 0 |  | 1 | 1170
1170 | 2 |  | Ethyl alcohol |  | 3 |  |  | Liquid flammable | [9 empty] | S_SV1: A3; S_SV2: A58; S_SV3: A180 | II | E2 | 353 | Y341 | 5 L | 1 L | 364 | 60 L | 3L |  | 0 |  | 1 | 1170
1170 | 3 |  | Ethanol solution |  | 3 |  |  | Liquid flammable | [9 empty] | S_SV1: A3; S_SV2: A58; S_SV3: A180 | II | E2 | 353 | Y341 | 5 L | 1 L | 364 | 60 L | 3L |  | 0 |  | 1 | 1170
1170 | 4 |  | Ethyl alcohol solution |  | 3 |  |  | Liquid flammable | [9 empty] | S_SV1: A3; S_SV2: A58; S_SV3: A180 | II | E2 | 353 | Y341 | 5 L | 1 L | 364 | 60 L | 3L |  | 0 |  | 1 | 1170
1170 | 5 |  | Ethanol |  | 3 |  |  | Liquid flammable | [9 empty] | S_SV1: A3; S_SV2: A58; S_SV3: A180 | III | E1 | 355 | Y344 | 60 L | 10 L | 366 | 220 L | 3L |  | 0 |  | 1 | 1170
1170 | 6 |  | Ethyl alcohol |  | 3 |  |  | Liquid flammable | [9 empty] | S_SV1: A3; S_SV2: A58; S_SV3: A180 | III | E1 | 355 | Y344 | 60 L | 10 L | 366 | 220 L | 3L |  | 0 |  | 1 | 1170
1170 | 7 |  | Ethanol solution |  | 3 |  |  | Liquid flammable | [9 empty] | S_SV1: A3; S_SV2: A58; S_SV3: A180 | III | E1 | 355 | Y344 | 60 L | 10 L | 366 | 220 L | 3L |  | 0 |  | 1 | 1170
1170 | 8 |  | Ethyl alcohol solution |  | 3 |  |  | Liquid flammable | [9 empty] | S_SV1: A3; S_SV2: A58; S_SV3: A180 | III | E1 | 355 | Y344 | 60 L | 10 L | 366 | 220 L | 3L |  | 0 |  | 1 | 1170
1171 | 1 |  | Ethylene glycol monoethyl ether |  | 3 |  |  | Liquid flammable | [17 empty] | III | E1 | 355 | Y344 | 60 L | 10 L | 366 | 220 L | 3L |  | 0 |  | 1 | 1171
1172 | 1 |  | Ethylene glycol monoethyl ether acetate |  | 3 |  |  | Liquid flammable | [17 empty] | III | E1 | 355 | Y344 | 60 L | 10 L | 366 | 220 L | 3L |  | 0 |  | 1 | 1172
1173 | 1 |  | Ethyl acetate |  | 3 |  |  | Liquid flammable | [17 empty] | II | E2 | 353 | Y341 | 5 L | 1 L | 364 | 60 L | 3L |  | 0 |  | 1 | 1173
1175 | 1 |  | Ethylbenzene |  | 3 |  |  | Liquid flammable | [17 empty] | II | E2 | 353 | Y341 | 5 L | 1 L | 364 | 60 L | 3L |  | 0 |  | 1 | 1175
1176 | 1 |  | Ethyl borate |  | 3 |  |  | Liquid flammable | [17 empty] | II | E2 | 353 | Y341 | 5 L | 1 L | 364 | 60 L | 3L |  | 0 |  | 1 | 1176
1177 | 1 | 2- | Ethylbutyl acetate |  | 3 |  |  | Liquid flammable | [17 empty] | III | E1 | 355 | Y344 | 60 L | 10 L | 366 | 220 L | 3L |  | 0 |  | 1 | 1177
1178 | 1 | 2- | Ethylbutyraldehyde |  | 3 |  |  | Liquid flammable | [17 empty] | II | E2 | 353 | Y341 | 5 L | 1 L | 364 | 60 L | 3L |  | 0 |  | 1 | 1178
1179 | 1 |  | Ethyl butyl ether |  | 3 |  |  | Liquid flammable | [17 empty] | II | E2 | 353 | Y341 | 5 L | 1 L | 364 | 60 L | 3L |  | 0 |  | 1 | 1179
1180 | 1 |  | Ethyl butyrate |  | 3 |  |  | Liquid flammable | [17 empty] | III | E1 | 355 | Y344 | 60 L | 10 L | 366 | 220 L | 3L |  | 0 |  | 1 | 1180
1181 | 1 |  | Ethyl chloroacetate |  | 6.1 | 3 |  | Toxic | Liquid flammable | [16 empty] | II | E4 | 654 | Y641 | 5 L | 1 L | 662 | 60 L | 6F |  | 0 |  | 1 | 1181
1182 | 1 |  | Ethyl chloroformate |  | 6.1 | 3 | 8 | [18 empty] | I |  | FORBIDDEN |  |  |  | FORBIDDEN |  | 6CF |  |  |  | 0 | 1182
1183 | 1 |  | Ethyldichlorosilane |  | 4.3 | 3 | 8 | Danger if wet | Liquid flammable | Corrosive | [15 empty] | I | E0 | FORBIDDEN |  |  |  | 480 | 1 L | 4HW |  | 0 |  | 1 | 1183
1184 | 1 |  | Ethylene dichloride |  | 3 | 6.1 |  | Liquid flammable | Toxic |  | US 4 | [14 empty] | II | E2 | 352 | Y341 | 1 L | 1 L | 364 | 60 L | 3P |  | 0 |  | 1 | 1184
1185 | 1 |  | Ethyleneimine, stabilized |  | 6.1 | 3 | [11 empty] | S_SV1: A209 | I |  | FORBIDDEN |  |  |  | FORBIDDEN |  | 6FH |  |  |  | 0 | 1185
1188 | 1 |  | Ethylene glycol monomethyl ether |  | 3 |  |  | Liquid flammable | [17 empty] | III | E1 | 355 | Y344 | 60 L | 10 L | 366 | 220 L | 3L |  | 0 |  | 1 | 1188
1189 | 1 |  | Ethylene glycol monomethyl ether acetate |  | 3 |  |  | Liquid flammable | [17 empty] | III | E1 | 355 | Y344 | 60 L | 10 L | 366 | 220 L | 3L |  | 0 |  | 1 | 1189
1190 | 1 |  | Ethyl formate |  | 3 |  |  | Liquid flammable | [17 empty] | II | E2 | 353 | Y341 | 5 L | 1 L | 364 | 60 L | 3H |  | 0 |  | 1 | 1190
1191 | 1 |  | Octyl aldehydes |  | 3 |  |  | Liquid flammable | [17 empty] | III | E1 | 355 | Y344 | 60 L | 10 L | 366 | 220 L | 3L |  | 0 |  | 1 | 1191
1192 | 1 |  | Ethyl lactate |  | 3 |  |  | Liquid flammable | [17 empty] | III | E1 | 355 | Y344 | 60 L | 10 L | 366 | 220 L | 3L |  | 0 |  | 1 | 1192
1193 | 1 |  | Ethyl methyl ketone |  | 3 |  |  | Liquid flammable | [17 empty] | II | E2 | 353 | Y341 | 5 L | 1 L | 364 | 60 L | 3L |  | 0 |  | 1 | 1193
1193 | 2 |  | Methyl ethyl ketone |  | 3 |  |  | Liquid flammable | [17 empty] | II | E2 | 353 | Y341 | 5 L | 1 L | 364 | 60 L | 3L |  | 0 |  | 1 | 1193
1194 | 1 |  | Ethyl nitrite solution |  | 3 | 6.1 |  |  |  |  | AU 1 | CA 9 | IR 3 | NL 1 | US 3 | [10 empty] | I |  | FORBIDDEN |  |  |  | FORBIDDEN |  | 3P |  |  |  | 0 | 1194 | bar: S_SV1
1195 | 1 |  | Ethyl propionate |  | 3 |  |  | Liquid flammable | [17 empty] | II | E2 | 353 | Y341 | 5 L | 1 L | 364 | 60 L | 3L |  | 0 |  | 1 | 1195
1196 | 1 |  | Ethyltrichlorosilane |  | 3 | 8 |  | Liquid flammable | Corrosive | [16 empty] | II | E0 | FORBIDDEN |  |  |  | 377 | 5 L | 3C |  | 0 |  | 1 | 1196
1197 | 1 |  | Extracts, liquid | for flavour or aroma | 3 |  |  | Liquid flammable | [17 empty] | II | E2 | 353 | Y341 | 5 L | 1 L | 364 | 60 L | 3L |  | 0 | + | 1 | 1197 | bar: S_SV1
1197 | 2 |  | Extracts, liquid | for flavour or aroma | 3 |  |  | Liquid flammable | [17 empty] | III | E1 | 355 | Y344 | 60 L | 10 L | 366 | 220 L | 3L |  | 0 | + | 1 | 1197 | bar: S_SV1
1198 | 1 |  | Formaldehyde solution, flammable |  | 3 | 8 |  | Liquid flammable | Corrosive | [8 empty] | S_SV1: A180 | III | E1 | 354 | Y342 | 5 L | 1 L | 365 | 60 L | 3Ci |  | 0 |  | 1 | 1198
1199 | 1 |  | Furaldehydes |  | 6.1 | 3 |  | Toxic | Liquid flammable | [16 empty] | II | E4 | 654 | Y641 | 5 L | 1 L | 662 | 60 L | 6F |  | 0 |  | 1 | 1199
1201 | 1 |  | Fusel oil |  | 3 |  |  | Liquid flammable | [17 empty] | II | E2 | 353 | Y341 | 5 L | 1 L | 364 | 60 L | 3L |  | 0 |  | 1 | 1201 | bar: S_SV1
1201 | 2 |  | Fusel oil |  | 3 |  |  | Liquid flammable | [17 empty] | III | E1 | 355 | Y344 | 60 L | 10 L | 366 | 220 L | 3L |  | 0 |  | 1 | 1201 | bar: S_SV1
1202 | 1 |  | Diesel fuel |  | 3 |  |  | Liquid flammable | [17 empty] | III | E1 | 355 | Y344 | 60 L | 10 L | 366 | 220 L | 3L |  | 0 |  | 1 | 1202 | bar: S_SV1
1202 | 2 |  | Gas oil |  | 3 |  |  | Liquid flammable | [17 empty] | III | E1 | 355 | Y344 | 60 L | 10 L | 366 | 220 L | 3L |  | 0 |  | 1 | 1202 | bar: S_SV1
1202 | 3 |  | Heating oil, light |  | 3 |  |  | Liquid flammable | [17 empty] | III | E1 | 355 | Y344 | 60 L | 10 L | 366 | 220 L | 3L |  | 0 |  | 1 | 1202 | bar: S_SV1
1203 | 1 |  | Gasoline |  | 3 |  |  | Liquid flammable | [9 empty] | S_SV1: A100 | II | E2 | 353 | Y341 | 5 L | 1 L | 364 | 60 L | 3H |  | 0 |  | 1 | 1203
1203 | 2 |  | Motor spirit |  | 3 |  |  | Liquid flammable | [9 empty] | S_SV1: A100 | II | E2 | 353 | Y341 | 5 L | 1 L | 364 | 60 L | 3H |  | 0 |  | 1 | 1203
1203 | 3 |  | Petrol |  | 3 |  |  | Liquid flammable | [9 empty] | S_SV1: A100 | II | E2 | 353 | Y341 | 5 L | 1 L | 364 | 60 L | 3H |  | 0 |  | 1 | 1203
1204 | 1 |  | Nitroglycerin solution in alcohol | with not more than 1% nitroglycerin | 3 |  |  | Liquid flammable |  |  | BE 3 | [6 empty] | S_SV1: A40 | II | E0 | 371 | Y341 | 5 L | 1 L | 371 | 60 L | 3L |  | 0 |  | 1 | 1204
1206 | 1 |  | Heptanes |  | 3 |  |  | Liquid flammable | [17 empty] | II | E2 | 353 | Y341 | 5 L | 1 L | 364 | 60 L | 3H |  | 0 |  | 1 | 1206
1207 | 1 |  | Hexaldehyde |  | 3 |  |  | Liquid flammable | [17 empty] | III | E1 | 355 | Y344 | 60 L | 10 L | 366 | 220 L | 3L |  | 0 |  | 1 | 1207
1208 | 1 |  | Hexanes |  | 3 |  |  | Liquid flammable | [17 empty] | II | E2 | 353 | Y341 | 5 L | 1 L | 364 | 60 L | 3H |  | 0 |  | 1 | 1208
1210 | 1 |  | Printing ink | flammable | 3 |  |  | Liquid flammable | [9 empty] | S_SV1: A3; S_SV2: A72; S_SV3: A192 | I | E3 | 351 |  | 1 L |  | 361 | 30 L | 3L |  | 0 |  | 1 | 1210
1210 | 2 |  | Printing ink | flammable | 3 |  |  | Liquid flammable | [9 empty] | S_SV1: A3; S_SV2: A72; S_SV3: A192 | II | E2 | 353 | Y341 | 5 L | 1 L | 364 | 60 L | 3L |  | 0 |  | 1 | 1210
1210 | 3 |  | Printing ink | flammable | 3 |  |  | Liquid flammable | [9 empty] | S_SV1: A3; S_SV2: A72; S_SV3: A192 | III | E1 | 355 | Y344 | 60 L | 10 L | 366 | 220 L | 3L |  | 0 |  | 1 | 1210
1210 | 4 |  | Printing ink related material | (including printing ink thinning or reducing compound), flammable | 3 |  |  | Liquid flammable | [9 empty] | S_SV1: A3; S_SV2: A72; S_SV3: A192 | I | E3 | 351 |  | 1 L |  | 361 | 30 L | 3L |  | 0 |  | 1 | 1210
1210 | 5 |  | Printing ink related material | (including printing ink thinning or reducing compound), flammable | 3 |  |  | Liquid flammable | [9 empty] | S_SV1: A3; S_SV2: A72; S_SV3: A192 | II | E2 | 353 | Y341 | 5 L | 1 L | 364 | 60 L | 3L |  | 0 |  | 1 | 1210
1210 | 6 |  | Printing ink related material | (including printing ink thinning or reducing compound), flammable | 3 |  |  | Liquid flammable | [9 empty] | S_SV1: A3; S_SV2: A72; S_SV3: A192 | III | E1 | 355 | Y344 | 60 L | 10 L | 366 | 220 L | 3L |  | 0 |  | 1 | 1210
1212 | 1 |  | Isobutanol |  | 3 |  |  | Liquid flammable | [17 empty] | III | E1 | 355 | Y344 | 60 L | 10 L | 366 | 220 L | 3L |  | 0 |  | 1 | 1212
1212 | 2 |  | Isobutyl alcohol |  | 3 |  |  | Liquid flammable | [17 empty] | III | E1 | 355 | Y344 | 60 L | 10 L | 366 | 220 L | 3L |  | 0 |  | 1 | 1212
1213 | 1 |  | Isobutyl acetate |  | 3 |  |  | Liquid flammable | [17 empty] | II | E2 | 353 | Y341 | 5 L | 1 L | 364 | 60 L | 3L |  | 0 |  | 1 | 1213
1214 | 1 |  | Isobutylamine |  | 3 | 8 |  | Liquid flammable | Corrosive | [16 empty] | II | E2 | 352 | Y340 | 1 L | 0.5 L | 363 | 5 L | 3CH |  | 0 |  | 1 | 1214
1216 | 1 |  | Isooctene |  | 3 |  |  | Liquid flammable | [17 empty] | II | E2 | 353 | Y341 | 5 L | 1 L | 364 | 60 L | 3H |  | 0 |  | 1 | 1216
1218 | 1 |  | Isoprene, stabilized |  | 3 |  |  | Liquid flammable | [9 empty] | S_SV1: A209 | I | E3 | 351 |  | 1 L |  | 361 | 30 L | 3H |  | 0 |  | 1 | 1218
1219 | 1 |  | Isopropanol |  | 3 |  |  | Liquid flammable | [9 empty] | S_SV1: A180 | II | E2 | 353 | Y341 | 5 L | 1 L | 364 | 60 L | 3L |  | 0 |  | 1 | 1219
1219 | 2 |  | Isopropyl alcohol |  | 3 |  |  | Liquid flammable | [9 empty] | S_SV1: A180 | II | E2 | 353 | Y341 | 5 L | 1 L | 364 | 60 L | 3L |  | 0 |  | 1 | 1219
1220 | 1 |  | Isopropyl acetate |  | 3 |  |  | Liquid flammable | [17 empty] | II | E2 | 353 | Y341 | 5 L | 1 L | 364 | 60 L | 3L |  | 0 |  | 1 | 1220
1221 | 1 |  | Isopropylamine |  | 3 | 8 |  | Liquid flammable | Corrosive | [16 empty] | I | E0 | 350 |  | 0.5 L |  | 360 | 2.5 L | 3CH |  | 0 |  | 1 | 1221
1222 | 1 |  | Isopropyl nitrate |  | 3 |  |  | Liquid flammable | [17 empty] | II | E2 | 353 | Y341 | 5 L | 1 L | 364 | 60 L | 3L |  | 0 |  | 1 | 1222
1223 | 1 |  | Kerosene |  | 3 |  |  | Liquid flammable | [17 empty] | III | E1 | 355 | Y344 | 60 L | 10 L | 366 | 220 L | 3L |  | 0 |  | 1 | 1223
1224 | 1 |  | Ketones, liquid, n.o.s. |  | 3 |  |  | Liquid flammable | [17 empty] | II | E2 | 353 | Y341 | 5 L | 1 L | 364 | 60 L | 3L |  | 1 |  | 1 | 1224 | bar: S_SV1
1224 | 2 |  | Ketones, liquid, n.o.s. |  | 3 |  |  | Liquid flammable | [17 empty] | III | E1 | 355 | Y344 | 60 L | 10 L | 366 | 220 L | 3L |  | 1 |  | 1 | 1224 | bar: S_SV1
1228 | 1 |  | Mercaptan mixture, liquid, flammable, toxic, n.o.s. |  | 3 | 6.1 |  | Liquid flammable | Toxic |  | AU 1 | CA 9 | IR 3 | NL 1 | US 3 | [10 empty] | II | E0 | FORBIDDEN |  |  |  | 373 | 60 L | 3P |  | 1 |  | 1 | 1228 | bar: S_SV1 to S_SV2
1228 | 2 |  | Mercaptans, liquid, flammable, toxic, n.o.s. |  | 3 | 6.1 |  | Liquid flammable | Toxic |  | AU 1 | CA 9 | IR 3 | NL 1 | US 3 | [10 empty] | II | E0 | FORBIDDEN |  |  |  | 373 | 60 L | 3P |  | 1 |  | 1 | 1228 | bar: S_SV1 to S_SV2
1228 | 3 |  | Mercaptans, liquid, flammable, toxic, n.o.s. |  | 3 | 6.1 |  | Liquid flammable | Toxic |  | AU 1 | CA 9 | IR 3 | NL 1 | US 3 | [10 empty] | III | E1 | 373 | Y373 | 5 L | 1 L | 373 | 220 L | 3P |  | 1 |  | 1 | 1228 | bar: S_SV1
1228 | 4 |  | Mercaptan mixture, liquid, flammable, toxic, n.o.s. |  | 3 | 6.1 |  | Liquid flammable | Toxic |  | AU 1 | CA 9 | IR 3 | NL 1 | US 3 | [10 empty] | III | E1 | 373 | Y373 | 5 L | 1 L | 373 | 220 L | 3P |  | 1 |  | 1 | 1228 | bar: S_SV1
1229 | 1 |  | Mesityl oxide |  | 3 |  |  | Liquid flammable | [17 empty] | III | E1 | 355 | Y344 | 60 L | 10 L | 366 | 220 L | 3L |  | 0 |  | 1 | 1229
1230 | 1 |  | Methanol |  | 3 | 6.1 |  | Liquid flammable | Toxic | [8 empty] | S_SV1: A113 | II | E2 | 352 | Y341 | 1 L | 1 L | 364 | 60 L | 3L |  | 0 |  | 1 | 1230
1231 | 1 |  | Methyl acetate |  | 3 |  |  | Liquid flammable | [17 empty] | II | E2 | 353 | Y341 | 5 L | 1 L | 364 | 60 L | 3H |  | 0 |  | 1 | 1231
1233 | 1 |  | Methylamyl acetate |  | 3 |  |  | Liquid flammable | [17 empty] | III | E1 | 355 | Y344 | 60 L | 10 L | 366 | 220 L | 3L |  | 0 |  | 1 | 1233
1234 | 1 |  | Methylal |  | 3 |  |  | Liquid flammable | [17 empty] | II | E2 | 353 | Y341 | 5 L | 1 L | 364 | 60 L | 3H |  | 0 |  | 1 | 1234
1235 | 1 |  | Methylamine, aqueous solution |  | 3 | 8 |  | Liquid flammable | Corrosive | [16 empty] | II | E2 | 352 | Y340 | 1 L | 0.5 L | 363 | 5 L | 3CH |  | 0 |  | 1 | 1235
1237 | 1 |  | Methyl butyrate |  | 3 |  |  | Liquid flammable | [17 empty] | II | E2 | 353 | Y341 | 5 L | 1 L | 364 | 60 L | 3L |  | 0 |  | 1 | 1237
1238 | 1 |  | Methyl chloroformate |  | 6.1 | 3 | 8 | [18 empty] | I |  | FORBIDDEN |  |  |  | FORBIDDEN |  | 6F |  |  |  | 0 | 1238
1239 | 1 |  | Methyl chloromethyl ether |  | 6.1 | 3 | [19 empty] | I |  | FORBIDDEN |  |  |  | FORBIDDEN |  | 6F |  |  |  | 0 | 1239
1242 | 1 |  | Methyldichlorosilane |  | 4.3 | 3 | 8 | Danger if wet | Liquid flammable | Corrosive | [15 empty] | I | E0 | FORBIDDEN |  |  |  | 480 | 1 L | 4HW |  | 0 |  | 1 | 1242
1243 | 1 |  | Methyl formate |  | 3 |  |  | Liquid flammable | [17 empty] | I | E3 | 351 |  | 1 L |  | 361 | 30 L | 3H |  | 0 |  | 1 | 1243
1244 | 1 |  | Methylhydrazine |  | 6.1 | 3 | 8 | [18 empty] | I |  | FORBIDDEN |  |  |  | FORBIDDEN |  | 6F |  |  |  | 0 | 1244
1245 | 1 |  | Methyl isobutyl ketone |  | 3 |  |  | Liquid flammable | [17 empty] | II | E2 | 353 | Y341 | 5 L | 1 L | 364 | 60 L | 3L |  | 0 |  | 1 | 1245
1246 | 1 |  | Methyl isopropenyl ketone, stabilized |  | 3 |  |  | Liquid flammable | [9 empty] | S_SV1: A209 | II | E2 | 353 | Y341 | 5 L | 1 L | 364 | 60 L | 3L |  | 0 |  | 1 | 1246
1247 | 1 |  | Methyl methacrylate monomer, stabilized |  | 3 |  |  | Liquid flammable | [9 empty] | S_SV1: A209 | II | E2 | 353 | Y341 | 5 L | 1 L | 364 | 60 L | 3L |  | 0 |  | 1 | 1247
1248 | 1 |  | Methyl propionate |  | 3 |  |  | Liquid flammable | [17 empty] | II | E2 | 353 | Y341 | 5 L | 1 L | 364 | 60 L | 3H |  | 0 |  | 1 | 1248
1249 | 1 |  | Methyl propyl ketone |  | 3 |  |  | Liquid flammable | [17 empty] | II | E2 | 353 | Y341 | 5 L | 1 L | 364 | 60 L | 3L |  | 0 |  | 1 | 1249
1250 | 1 |  | Methyltrichlorosilane |  | 3 | 8 |  | Liquid flammable | Corrosive |  | AU 1 | CA 9 | IR 3 | NL 1 | US 3 | [10 empty] | II | E0 | FORBIDDEN |  |  |  | 377 | 5 L | 3C |  | 0 |  | 1 | 1250
1251 | 1 |  | Methyl vinyl ketone, stabilized |  | 6.1 | 3 | 8 | [10 empty] | S_SV1: A209 | I |  | FORBIDDEN |  |  |  | FORBIDDEN |  | 6CH |  |  |  | 0 | 1251
1259 | 1 |  | Nickel carbonyl |  | 6.1 | 3 | [19 empty] | I |  | FORBIDDEN |  |  |  | FORBIDDEN |  | 6H |  |  |  | 0 | 1259
1261 | 1 |  | Nitromethane |  | 3 |  |  | Liquid flammable |  |  | AU 1 | CA 9 | IR 3 | NL 1 | US 3 |  |  | S_SV1: A1; S_SV2: A39 | II | E0 | FORBIDDEN |  |  |  | 364 | 60 L | 3L |  | 0 |  | 1 | 1261
1262 | 1 |  | Octanes |  | 3 |  |  | Liquid flammable | [17 empty] | II | E2 | 353 | Y341 | 5 L | 1 L | 364 | 60 L | 3H |  | 0 |  | 1 | 1262
1263 | 1 |  | Paint | (including paint, lacquer, enamel, stain, shellac, varnish, polish, liquid filler and liquid lacquer base) | 3 |  |  | Liquid flammable | [9 empty] | S_SV1: A3; S_SV2: A72; S_SV3: A192 | I | E3 | 351 |  | 1 L |  | 361 | 30 L | 3L |  | 0 |  | 1 | 1263
1263 | 2 |  | Paint | (including paint, lacquer, enamel, stain, shellac, varnish, polish, liquid filler and liquid lacquer base) | 3 |  |  | Liquid flammable | [9 empty] | S_SV1: A3; S_SV2: A72; S_SV3: A192 | II | E2 | 353 | Y341 | 5 L | 1 L | 364 | 60 L | 3L |  | 0 |  | 1 | 1263
1263 | 3 |  | Paint | (including paint, lacquer, enamel, stain, shellac, varnish, polish, liquid filler and liquid lacquer base) | 3 |  |  | Liquid flammable | [9 empty] | S_SV1: A3; S_SV2: A72; S_SV3: A192 | III | E1 | 355 | Y344 | 60 L | 10 L | 366 | 220 L | 3L |  | 0 |  | 1 | 1263
1263 | 4 |  | Paint related material | (including paint thinning or reducing compound) | 3 |  |  | Liquid flammable | [9 empty] | S_SV1: A3; S_SV2: A72; S_SV3: A192 | I | E3 | 351 |  | 1 L |  | 361 | 30 L | 3L |  | 0 |  | 1 | 1263
1263 | 5 |  | Paint related material | (including paint thinning or reducing compound) | 3 |  |  | Liquid flammable | [9 empty] | S_SV1: A3; S_SV2: A72; S_SV3: A192 | II | E2 | 353 | Y341 | 5 L | 1 L | 364 | 60 L | 3L |  | 0 |  | 1 | 1263
1263 | 6 |  | Paint related material | (including paint thinning or reducing compound) | 3 |  |  | Liquid flammable | [9 empty] | S_SV1: A3; S_SV2: A72; S_SV3: A192 | III | E1 | 355 | Y344 | 60 L | 10 L | 366 | 220 L | 3L |  | 0 |  | 1 | 1263
1264 | 1 |  | Paraldehyde |  | 3 |  |  | Liquid flammable | [17 empty] | III | E1 | 355 | Y344 | 60 L | 10 L | 366 | 220 L | 3L |  | 0 |  | 1 | 1264
1265 | 1 |  | Pentanes | liquid | 3 |  |  | Liquid flammable | [17 empty] | I | E3 | 351 |  | 1 L |  | 361 | 30 L | 3H |  | 0 |  | 1 | 1265
1265 | 2 |  | Pentanes | liquid | 3 |  |  | Liquid flammable | [17 empty] | II | E2 | 353 | Y341 | 5 L | 1 L | 364 | 60 L | 3H |  | 0 |  | 1 | 1265
1266 | 1 |  | Perfumery products | with flammable solvents | 3 |  |  | Liquid flammable | [9 empty] | S_SV1: A3; S_SV2: A72 | II | E2 | 353 | Y341 | 5 L | 1 L | 364 | 60 L | 3L |  | 0 |  | 1 | 1266
1266 | 2 |  | Perfumery products | with flammable solvents | 3 |  |  | Liquid flammable | [9 empty] | S_SV1: A3; S_SV2: A72 | III | E1 | 355 | Y344 | 60 L | 10 L | 366 | 220 L | 3L |  | 0 |  | 1 | 1266
1267 | 1 |  | Petroleum crude oil |  | 3 |  |  | Liquid flammable | [9 empty] | S_SV1: A3; S_SV2: A177 | I | E3 | 351 |  | 1 L |  | 361 | 30 L | 3L |  | 0 |  | 1 | 1267
1267 | 2 |  | Petroleum crude oil |  | 3 |  |  | Liquid flammable | [9 empty] | S_SV1: A3; S_SV2: A177 | II | E2 | 353 | Y341 | 5 L | 1 L | 364 | 60 L | 3L |  | 0 |  | 1 | 1267
1267 | 3 |  | Petroleum crude oil |  | 3 |  |  | Liquid flammable | [9 empty] | S_SV1: A3; S_SV2: A177 | III | E1 | 355 | Y344 | 60 L | 10 L | 366 | 220 L | 3L |  | 0 |  | 1 | 1267
1268 | 1 |  | Petroleum distillates, n.o.s. |  | 3 |  |  | Liquid flammable | [17 empty] | I | E3 | 351 |  | 1 L |  | 361 | 30 L | 3H |  | 0 |  | 1 | 1268 | bar: S_SV1
1268 | 2 |  | Petroleum distillates, n.o.s. |  | 3 |  |  | Liquid flammable | [17 empty] | II | E2 | 353 | Y341 | 5 L | 1 L | 364 | 60 L | 3H |  | 0 |  | 1 | 1268 | bar: S_SV1
1268 | 3 |  | Petroleum distillates, n.o.s. |  | 3 |  |  | Liquid flammable | [17 empty] | III | E1 | 355 | Y344 | 60 L | 10 L | 366 | 220 L | 3L |  | 0 |  | 1 | 1268 | bar: S_SV1
1268 | 4 |  | Petroleum products, n.o.s. |  | 3 |  |  | Liquid flammable | [17 empty] | I | E3 | 351 |  | 1 L |  | 361 | 30 L | 3H |  | 0 |  | 1 | 1268 | bar: S_SV1
1268 | 5 |  | Petroleum products, n.o.s. |  | 3 |  |  | Liquid flammable | [17 empty] | II | E2 | 353 | Y341 | 5 L | 1 L | 364 | 60 L | 3H |  | 0 |  | 1 | 1268 | bar: S_SV1
1268 | 6 |  | Petroleum products, n.o.s. |  | 3 |  |  | Liquid flammable | [17 empty] | III | E1 | 355 | Y344 | 60 L | 10 L | 366 | 220 L | 3L |  | 0 |  | 1 | 1268 | bar: S_SV1
1272 | 1 |  | Pine oil |  | 3 |  |  | Liquid flammable | [17 empty] | III | E1 | 355 | Y344 | 60 L | 10 L | 366 | 220 L | 3L |  | 0 |  | 1 | 1272
1274 | 1 | n- | Propanol |  | 3 |  |  | Liquid flammable | [17 empty] | II | E2 | 353 | Y341 | 5 L | 1 L | 364 | 60 L | 3L |  | 0 |  | 1 | 1274 | bar: S_SV1
1274 | 2 | n- | Propanol |  | 3 |  |  | Liquid flammable | [17 empty] | III | E1 | 355 | Y344 | 60 L | 10 L | 366 | 220 L | 3L |  | 0 |  | 1 | 1274 | bar: S_SV1
1274 | 3 |  | Propyl alcohol, normal |  | 3 |  |  | Liquid flammable | [17 empty] | II | E2 | 353 | Y341 | 5 L | 1 L | 364 | 60 L | 3L |  | 0 |  | 1 | 1274 | bar: S_SV1
1274 | 4 |  | Propyl alcohol, normal |  | 3 |  |  | Liquid flammable | [17 empty] | III | E1 | 355 | Y344 | 60 L | 10 L | 366 | 220 L | 3L |  | 0 |  | 1 | 1274 | bar: S_SV1
1275 | 1 |  | Propionaldehyde |  | 3 |  |  | Liquid flammable | [17 empty] | II | E2 | 353 | Y341 | 5 L | 1 L | 364 | 60 L | 3H |  | 0 |  | 1 | 1275
1276 | 1 | n- | Propyl acetate |  | 3 |  |  | Liquid flammable | [17 empty] | II | E2 | 353 | Y341 | 5 L | 1 L | 364 | 60 L | 3L |  | 0 |  | 1 | 1276
1277 | 1 |  | Propylamine |  | 3 | 8 |  | Liquid flammable | Corrosive | [16 empty] | II | E2 | 352 | Y340 | 1 L | 0.5 L | 363 | 5 L | 3CH |  | 0 |  | 1 | 1277
1278 | 1 | 1- | Chloropropane |  | 3 |  |  | Liquid flammable |  |  | AU 1 | CA 9 | IR 3 | NL 1 | US 3 | [10 empty] | II | E0 | FORBIDDEN |  |  |  | 364 | 60 L | 3H |  | 0 |  | 1 | 1278 | bar: S_SV1
1279 | 1 | 1,2- | Dichloropropane |  | 3 |  |  | Liquid flammable | [17 empty] | II | E2 | 353 | Y341 | 5 L | 1 L | 364 | 60 L | 3L |  | 0 |  | 1 | 1279
1280 | 1 |  | Propylene oxide |  | 3 |  |  | Liquid flammable | [17 empty] | I | E3 | 351 |  | 1 L |  | 361 | 30 L | 3H |  | 0 |  | 1 | 1280
1281 | 1 |  | Propyl formates |  | 3 |  |  | Liquid flammable | [17 empty] | II | E2 | 353 | Y341 | 5 L | 1 L | 364 | 60 L | 3H |  | 0 |  | 1 | 1281
1282 | 1 |  | Pyridine |  | 3 |  |  | Liquid flammable | [17 empty] | II | E2 | 353 | Y341 | 5 L | 1 L | 364 | 60 L | 3L |  | 0 |  | 1 | 1282
1286 | 1 |  | Rosin oil |  | 3 |  |  | Liquid flammable | [17 empty] | II | E2 | 353 | Y341 | 5 L | 1 L | 364 | 60 L | 3L |  | 0 |  | 1 | 1286 | bar: S_SV1
1286 | 2 |  | Rosin oil |  | 3 |  |  | Liquid flammable | [17 empty] | III | E1 | 355 | Y344 | 60 L | 10 L | 366 | 220 L | 3L |  | 0 |  | 1 | 1286 | bar: S_SV1
1287 | 1 |  | Rubber solution |  | 3 |  |  | Liquid flammable | [17 empty] | II | E2 | 353 | Y341 | 5 L | 1 L | 364 | 60 L | 3L |  | 0 |  | 1 | 1287 | bar: S_SV1
1287 | 2 |  | Rubber solution |  | 3 |  |  | Liquid flammable | [17 empty] | III | E1 | 355 | Y344 | 60 L | 10 L | 366 | 220 L | 3L |  | 0 |  | 1 | 1287 | bar: S_SV1
1288 | 1 |  | Shale oil |  | 3 |  |  | Liquid flammable | [17 empty] | II | E2 | 353 | Y341 | 5 L | 1 L | 364 | 60 L | 3L |  | 0 |  | 1 | 1288 | bar: S_SV1
1288 | 2 |  | Shale oil |  | 3 |  |  | Liquid flammable | [17 empty] | III | E1 | 355 | Y344 | 60 L | 10 L | 366 | 220 L | 3L |  | 0 |  | 1 | 1288 | bar: S_SV1
1289 | 1 |  | Sodium methylate solution | in alcohol | 3 | 8 |  | Liquid flammable | Corrosive | [16 empty] | II | E2 | 352 | Y340 | 1 L | 0.5 L | 363 | 5 L | 3C |  | 0 |  | 1 | 1289 | bar: S_SV1
1289 | 2 |  | Sodium methylate solution | in alcohol | 3 | 8 |  | Liquid flammable | Corrosive | [16 empty] | III | E1 | 354 | Y342 | 5 L | 1 L | 365 | 60 L | 3C |  | 0 |  | 1 | 1289 | bar: S_SV1
1292 | 1 |  | Tetraethyl silicate |  | 3 |  |  | Liquid flammable | [17 empty] | III | E1 | 355 | Y344 | 60 L | 10 L | 366 | 220 L | 3L |  | 0 |  | 1 | 1292
1293 | 1 |  | Tinctures, medicinal |  | 3 |  |  | Liquid flammable | [17 empty] | II | E2 | 353 | Y341 | 5 L | 1 L | 364 | 60 L | 3L |  | 0 |  | 1 | 1293 | bar: S_SV1
1293 | 2 |  | Tinctures, medicinal |  | 3 |  |  | Liquid flammable | [17 empty] | III | E1 | 355 | Y344 | 60 L | 10 L | 366 | 220 L | 3L |  | 0 |  | 1 | 1293 | bar: S_SV1
1294 | 1 |  | Toluene |  | 3 |  |  | Liquid flammable | [17 empty] | II | E2 | 353 | Y341 | 5 L | 1 L | 364 | 60 L | 3L |  | 0 |  | 1 | 1294
1295 | 1 |  | Trichlorosilane |  | 4.3 | 3 | 8 | [18 empty] | I |  | FORBIDDEN |  |  |  | FORBIDDEN |  | 4HW |  |  |  | 0 | 1295
1296 | 1 |  | Triethylamine |  | 3 | 8 |  | Liquid flammable | Corrosive | [16 empty] | II | E2 | 352 | Y340 | 1 L | 0.5 L | 363 | 5 L | 3CH |  | 0 |  | 1 | 1296
1297 | 1 |  | Trimethylamine, aqueous solution | not more than 50% trimethylamine, by mass | 3 | 8 |  | Liquid flammable | Corrosive | [16 empty] | I | E0 | 350 |  | 0.5 L |  | 360 | 2.5 L | 3CH |  | 0 |  | 1 | 1297 | bar: S_SV1
1297 | 2 |  | Trimethylamine, aqueous solution | not more than 50% trimethylamine, by mass | 3 | 8 |  | Liquid flammable | Corrosive | [16 empty] | II | E2 | 352 | Y340 | 1 L | 0.5 L | 363 | 5 L | 3CH |  | 0 |  | 1 | 1297 | bar: S_SV1
1297 | 3 |  | Trimethylamine, aqueous solution | not more than 50% trimethylamine, by mass | 3 | 8 |  | Liquid flammable | Corrosive | [16 empty] | III | E1 | 354 | Y342 | 5 L | 1 L | 365 | 60 L | 3C |  | 0 |  | 1 | 1297 | bar: S_SV1
1298 | 1 |  | Trimethylchlorosilane |  | 3 | 8 |  | Liquid flammable | Corrosive | [16 empty] | II | E0 | FORBIDDEN |  |  |  | 377 | 5 L | 3CH |  | 0 |  | 1 | 1298
1299 | 1 |  | Turpentine |  | 3 |  |  | Liquid flammable | [17 empty] | III | E1 | 355 | Y344 | 60 L | 10 L | 366 | 220 L | 3L |  | 0 |  | 1 | 1299
1300 | 1 |  | Turpentine substitute |  | 3 |  |  | Liquid flammable | [17 empty] | II | E2 | 353 | Y341 | 5 L | 1 L | 364 | 60 L | 3L |  | 0 | + | 1 | 1300 | bar: S_SV1
1300 | 2 |  | Turpentine substitute |  | 3 |  |  | Liquid flammable | [17 empty] | III | E1 | 355 | Y344 | 60 L | 10 L | 366 | 220 L | 3L |  | 0 | + | 1 | 1300 | bar: S_SV1
1301 | 1 |  | Vinyl acetate, stabilized |  | 3 |  |  | Liquid flammable | [9 empty] | S_SV1: A209 | II | E2 | 353 | Y341 | 5 L | 1 L | 364 | 60 L | 3H |  | 0 |  | 1 | 1301
1302 | 1 |  | Vinyl ethyl ether, stabilized |  | 3 |  |  | Liquid flammable | [9 empty] | S_SV1: A209 | I | E3 | 351 |  | 1 L |  | 361 | 30 L | 3H |  | 0 |  | 1 | 1302
1303 | 1 |  | Vinylidene chloride, stabilized |  | 3 |  |  | Liquid flammable | [9 empty] | S_SV1: A209 | I | E3 | 351 |  | 1 L |  | 361 | 30 L | 3H |  | 0 |  | 1 | 1303
1304 | 1 |  | Vinyl isobutyl ether, stabilized |  | 3 |  |  | Liquid flammable | [9 empty] | S_SV1: A209 | II | E2 | 353 | Y341 | 5 L | 1 L | 364 | 60 L | 3H |  | 0 |  | 1 | 1304
1305 | 1 |  | Vinyltrichlorosilane |  | 3 | 8 |  | Liquid flammable | Corrosive |  | AU 1 | CA 9 | IR 3 | NL 1 | US 3 | [10 empty] | II | E0 | FORBIDDEN |  |  |  | 377 | 5 L | 3CH |  | 0 |  | 1 | 1305
1306 | 1 |  | Wood preservatives, liquid |  | 3 |  |  | Liquid flammable | [17 empty] | II | E2 | 353 | Y341 | 5 L | 1 L | 364 | 60 L | 3L |  | 0 |  | 1 | 1306 | bar: S_SV1
1306 | 2 |  | Wood preservatives, liquid |  | 3 |  |  | Liquid flammable | [17 empty] | III | E1 | 355 | Y344 | 60 L | 10 L | 366 | 220 L | 3L |  | 0 |  | 1 | 1306 | bar: S_SV1
1307 | 1 |  | Xylenes |  | 3 |  |  | Liquid flammable | [17 empty] | II | E2 | 353 | Y341 | 5 L | 1 L | 364 | 60 L | 3L |  | 0 |  | 1 | 1307 | bar: S_SV1
1307 | 2 |  | Xylenes |  | 3 |  |  | Liquid flammable | [17 empty] | III | E1 | 355 | Y344 | 60 L | 10 L | 366 | 220 L | 3L |  | 0 |  | 1 | 1307 | bar: S_SV1
1308 | 1 |  | Zirconium suspended in a flammable liquid |  | 3 |  |  | Liquid flammable |  |  | AU 1 | CA 9 | IR 3 | NL 1 | US 2 |  |  | S_SV1: A1; S_SV2: A3; S_SV3: A108 | I | E0 | FORBIDDEN |  |  |  | 361 | 30 L | 3H |  | 0 | + | 1 | 1308
1308 | 2 |  | Zirconium suspended in a flammable liquid |  | 3 |  |  | Liquid flammable |  |  | AU 1 | CA 9 | IR 3 | NL 1 | US 2 | [10 empty] | II | E2 | 353 | Y341 | 5 L | 1 L | 364 | 60 L | 3H |  | 0 | + | 1 | 1308 | bar: S_SV1
1308 | 3 |  | Zirconium suspended in a flammable liquid |  | 3 |  |  | Liquid flammable |  |  | AU 1 | CA 9 | IR 3 | NL 1 | US 2 | [10 empty] | III | E1 | 355 | Y344 | 60 L | 10 L | 366 | 220 L | 3L |  | 0 | + | 1 | 1308 | bar: S_SV1
1309 | 1 |  | Aluminium powder, coated |  | 4.1 |  |  | Solid flammable | [17 empty] | II | E2 | 445 | Y441 | 15 kg | 5 kg | 448 | 50 kg | 3L |  | 0 | + | 1 | 1309 | bar: S_SV1
1309 | 2 |  | Aluminium powder, coated |  | 4.1 |  |  | Solid flammable | [17 empty] | III | E1 | 446 | Y443 | 25 kg | 10 kg | 449 | 100 kg | 3L |  | 0 | + | 1 | 1309 | bar: S_SV1
1310 | 1 |  | Ammonium picrate, wetted | with not less than 10% water, by mass | 4.1 |  |  | Solid flammable |  |  | BE 3 | [6 empty] | S_SV1: A40 | I | E0 | 451 |  | 0.5 kg |  | 451 | 0.5 kg | 3E |  | 0 |  | 1 | 1310
1312 | 1 |  | Borneol |  | 4.1 |  |  | Solid flammable | [17 empty] | III | E1 | 446 | Y443 | 25 kg | 10 kg | 449 | 100 kg | 3L |  | 0 |  | 1 | 1312
1313 | 1 |  | Calcium resinate |  | 4.1 |  |  | Solid flammable | [17 empty] | III | E1 | 446 | Y443 | 25 kg | 10 kg | 449 | 100 kg | 3L |  | 0 |  | 1 | 1313
1314 | 1 |  | Calcium resinate, fused |  | 4.1 |  |  | Solid flammable | [17 empty] | III | E1 | 446 | Y443 | 25 kg | 10 kg | 449 | 100 kg | 3L |  | 0 |  | 1 | 1314
1318 | 1 |  | Cobalt resinate, precipitated |  | 4.1 |  |  | Solid flammable | [17 empty] | III | E1 | 446 | Y443 | 25 kg | 10 kg | 449 | 100 kg | 3L |  | 0 |  | 1 | 1318
1320 | 1 |  | Dinitrophenol, wetted | with not less than 15% water, by mass | 4.1 | 6.1 |  | Solid flammable | Toxic |  | BE 3 | US 4 | [5 empty] | S_SV1: A40 | I | E0 | 451 |  | 1 kg |  | 451 | 15 kg | 3EP |  | 0 |  | 1 | 1320
1321 | 1 |  | Dinitrophenolates, wetted | with not less than 15% water, by mass | 4.1 | 6.1 |  | Solid flammable | Toxic |  | BE 3 | [6 empty] | S_SV1: A40 | I | E0 | 451 |  | 1 kg |  | 451 | 15 kg | 3EP |  | 0 |  | 1 | 1321
1322 | 1 |  | Dinitroresorcinol, wetted | with not less than 15% water, by mass | 4.1 |  |  | Solid flammable |  |  | BE 3 | [6 empty] | S_SV1: A40 | I | E0 | 451 |  | 1 kg |  | 451 | 15 kg | 3E |  | 0 |  | 1 | 1322
1323 | 1 |  | Ferrocerium |  | 4.1 |  |  | Solid flammable | [9 empty] | S_SV1: A42 | II | E2 | 445 | Y441 | 15 kg | 5 kg | 448 | 50 kg | 3L |  | 0 |  | 1 | 1323
1324 | 1 |  | Films, nitrocellulose base | gelatin coated, except scrap | 4.1 |  |  | Solid flammable | [17 empty] | III | E1 | 454 | Y454 | 25 kg | 10 kg | 454 | 100 kg | 3L |  | 0 | + | 1 | 1324
1325 | 1 |  | Flammable solid, organic, n.o.s. |  | 4.1 |  |  | Solid flammable | [17 empty] | II | E2 | 445 | Y441 | 15 kg | 5 kg | 448 | 50 kg | 3L |  | 1 |  | 1 | 1325 | bar: S_SV1
1325 | 2 |  | Flammable solid, organic, n.o.s. |  | 4.1 |  |  | Solid flammable | [17 empty] | III | E1 | 446 | Y443 | 25 kg | 10 kg | 449 | 100 kg | 3L |  | 1 |  | 1 | 1325 | bar: S_SV1
1326 | 1 |  | Hafnium powder, wetted | with not less than 25% water (a visible excess of water must be present) (a) mechanically produced, particle size less than 53 microns; (b) chemically produced, particle size less than 840 microns | 4.1 |  |  | Solid flammable | [9 empty] | S_SV1: A35 | II | E2 | 445 | Y441 | 15 kg | 5 kg | 448 | 50 kg | 3L |  | 0 |  | 1 | 1326
1327 | 1 |  | Hay |  | 4.1 | [5 empty] | AU 1 | CA 9 | IR 3 | NL 1 | US 3 |  |  | S_SV1: A2; S_SV2: A198 |  |  | FORBIDDEN |  |  |  | FORBIDDEN |  | 3L |  |  |  | 0 | 1327
1327 | 2 |  | Straw |  | 4.1 | [5 empty] | AU 1 | CA 9 | IR 3 | NL 1 | US 3 |  |  | S_SV1: A2; S_SV2: A198 |  |  | FORBIDDEN |  |  |  | FORBIDDEN |  | 3L |  |  |  | 0 | 1327
1327 | 3 |  | Bhusa |  | 4.1 | [5 empty] | AU 1 | CA 9 | IR 3 | NL 1 | US 3 |  |  | S_SV1: A2; S_SV2: A198 |  |  | FORBIDDEN |  |  |  | FORBIDDEN |  | 3L |  |  |  | 0 | 1327
1328 | 1 |  | Hexamethylenetetramine |  | 4.1 |  |  | Solid flammable | [17 empty] | III | E1 | 446 | Y443 | 25 kg | 10 kg | 449 | 100 kg | 3L |  | 0 |  | 1 | 1328
1330 | 1 |  | Manganese resinate |  | 4.1 |  |  | Solid flammable | [17 empty] | III | E1 | 446 | Y443 | 25 kg | 10 kg | 449 | 100 kg | 3L |  | 0 |  | 1 | 1330
1331 | 1 |  | Matches, 'strike anywhere' |  | 4.1 | [5 empty] | AU 1 | CA 9 | IR 3 | NL 1 | US 3 |  |  | S_SV1: A2; S_SV2: A125 | III |  | FORBIDDEN |  |  |  | FORBIDDEN |  | 3L |  |  | + | 0 | 1331
1332 | 1 |  | Metaldehyde |  | 4.1 |  |  | Solid flammable | [17 empty] | III | E1 | 446 | Y443 | 25 kg | 10 kg | 449 | 100 kg | 3L |  | 0 |  | 1 | 1332
1333 | 1 |  | Cerium | slabs, ingots or rods | 4.1 |  |  | Solid flammable | [17 empty] | II | E2 | 445 | Y441 | 15 kg | 5 kg | 448 | 50 kg | 3L |  | 0 |  | 1 | 1333
1334 | 1 |  | Naphthalene, crude |  | 4.1 |  |  | Solid flammable |  |  | US 4 | [14 empty] | III | E1 | 446 | Y443 | 25 kg | 10 kg | 449 | 100 kg | 3L |  | 0 |  | 1 | 1334
1334 | 2 |  | Naphthalene, refined |  | 4.1 |  |  | Solid flammable |  |  | US 4 | [14 empty] | III | E1 | 446 | Y443 | 25 kg | 10 kg | 449 | 100 kg | 3L |  | 0 |  | 1 | 1334
1336 | 1 |  | Nitroguanidine, wetted | with not less than 20% water, by mass | 4.1 |  |  | Solid flammable |  |  | BE 3 | [6 empty] | S_SV1: A40 | I | E0 | 451 |  | 1 kg |  | 451 | 15 kg | 3E |  | 0 |  | 1 | 1336
1336 | 2 |  | Picrite, wetted | with not less than 20% water, by mass | 4.1 |  |  | Solid flammable |  |  | BE 3 | [6 empty] | S_SV1: A40 | I | E0 | 451 |  | 1 kg |  | 451 | 15 kg | 3E |  | 0 |  | 1 | 1336
1337 | 1 |  | Nitrostarch, wetted | with not less than 20% water, by mass | 4.1 |  |  | Solid flammable |  |  | BE 3 | [6 empty] | S_SV1: A40 | I | E0 | 451 |  | 1 kg |  | 451 | 15 kg | 3E |  | 0 |  | 1 | 1337
1338 | 1 |  | Phosphorus, amorphous |  | 4.1 |  |  | Solid flammable | [17 empty] | III | E1 | 446 | Y443 | 25 kg | 10 kg | 449 | 100 kg | 3L |  | 0 |  | 1 | 1338
1339 | 1 |  | Phosphorus heptasulphide | free from yellow and white phosphorus | 4.1 |  |  | Solid flammable | [17 empty] | II | E2 | 445 | Y441 | 15 kg | 5 kg | 448 | 50 kg | 3L |  | 0 |  | 1 | 1339
1340 | 1 |  | Phosphorus pentasulphide | free from yellow and white phosphorus | 4.3 | 4.1 |  | Danger if wet | Solid flammable |  | US 4 | [14 empty] | II | E2 | 483 | Y475 | 15 kg | 5 kg | 490 | 50 kg | 4FW |  | 0 |  | 1 | 1340
1341 | 1 |  | Phosphorus sesquisulphide | free from yellow and white phosphorus | 4.1 |  |  | Solid flammable | [17 empty] | II | E2 | 445 | Y441 | 15 kg | 5 kg | 448 | 50 kg | 3W |  | 0 |  | 1 | 1341
1343 | 1 |  | Phosphorus trisulphide | free from yellow and white phosphorus | 4.1 |  |  | Solid flammable | [17 empty] | II | E2 | 445 | Y441 | 15 kg | 5 kg | 448 | 50 kg | 3W |  | 0 |  | 1 | 1343
1344 | 1 |  | Trinitrophenol, wetted | with not less than 30% water, by mass | 4.1 |  |  | Solid flammable |  |  | BE 3 | [6 empty] | S_SV1: A40 | I | E0 | 451 |  | 1 kg |  | 451 | 15 kg | 3E |  | 0 |  | 1 | 1344
1344 | 2 |  | Picric acid, wetted | with not less than 30% water, by mass | 4.1 |  |  | Solid flammable |  |  | BE 3 | [6 empty] | S_SV1: A40 | I | E0 | 451 |  | 1 kg |  | 451 | 15 kg | 3E |  | 0 |  | 1 | 1344
1345 | 1 |  | Rubber scrap | powdered or granulated, not exceeding 840 microns and rubber content exceeding 45% | 4.1 |  |  | Solid flammable | [17 empty] | II | E2 | 445 | Y441 | 15 kg | 5 kg | 448 | 50 kg | 3L |  | 0 |  | 1 | 1345 | bar: S_SV1
1345 | 2 |  | Rubber shoddy | powdered or granulated, not exceeding 840 microns and rubber content exceeding 45% | 4.1 |  |  | Solid flammable | [17 empty] | II | E2 | 445 | Y441 | 15 kg | 5 kg | 448 | 50 kg | 3L |  | 0 |  | 1 | 1345 | bar: S_SV1
1346 | 1 |  | Silicon powder, amorphous |  | 4.1 |  |  | Solid flammable | [9 empty] | S_SV1: A54 | III | E1 | 446 | Y443 | 25 kg | 10 kg | 449 | 100 kg | 3L |  | 0 |  | 1 | 1346
1347 | 1 |  | Silver picrate, wetted | with not less than 30% water, by mass | 4.1 | [5 empty] | BE 3 | [6 empty] | S_SV1: A40 | I |  | FORBIDDEN |  |  |  | FORBIDDEN |  | 3E |  |  |  | 0 | 1347
1348 | 1 |  | Sodium dinitro-o-cresolate, wetted | with not less than 15% water, by mass | 4.1 | 6.1 |  | Solid flammable | Toxic |  | BE 3 | [6 empty] | S_SV1: A40 | I | E0 | 451 |  | 1 kg |  | 451 | 15 kg | 3EP |  | 0 |  | 1 | 1348
1349 | 1 |  | Sodium picramate, wetted | with not less than 20% water, by mass | 4.1 |  |  | Solid flammable |  |  | AU 1 | BE 3 | CA 9 | IR 3 | NL 1 | US 3 |  | S_SV1: A1; S_SV2: A40 | I | E0 | FORBIDDEN |  |  |  | 451 | 15 kg | 3E |  | 0 |  | 1 | 1349
1350 | 1 |  | Sulphur |  | 4.1 |  |  | Solid flammable | [9 empty] | S_SV1: A105 | III | E1 | 446 | Y443 | 25 kg | 10 kg | 449 | 100 kg | 3L |  | 0 |  | 1 | 1350
1352 | 1 |  | Titanium powder, wetted | with not less than 25% water (a visible excess of water must be present) (a) mechanically produced, particle size less than 53 microns; (b) chemically produced, particle size less than 840 microns | 4.1 |  |  | Solid flammable | [9 empty] | S_SV1: A35 | II | E2 | 445 | Y441 | 15 kg | 5 kg | 448 | 50 kg | 3L |  | 0 |  | 1 | 1352
1353 | 1 |  | Fibres impregnated with weakly nitrated nitrocellulose, n.o.s. |  | 4.1 |  |  | Solid flammable | [17 empty] | III | E1 | 446 | Y443 | 25 kg | 10 kg | 449 | 100 kg | 3L | In der ICAO TI wird zusätzlich die staatliche Abweichung "BE 3" angegeben, die sich jedoch auf Explosivstoffe bezieht. | 0 |  | 1 | 1353
1353 | 2 |  | Fabrics impregnated with weakly nitrated nitrocellulose, n.o.s. |  | 4.1 |  |  | Solid flammable | [17 empty] | III | E1 | 446 | Y443 | 25 kg | 10 kg | 449 | 100 kg | 3L |  | 0 |  | 1 | 1353
1354 | 1 |  | Trinitrobenzene, wetted | with not less than 30% water, by mass | 4.1 |  |  | Solid flammable |  |  | BE 3 | [6 empty] | S_SV1: A40 | I | E0 | 451 |  | 0.5 kg |  | 451 | 0.5 kg | 3E |  | 0 |  | 1 | 1354
1355 | 1 |  | Trinitrobenzoic acid, wetted | with not less than 30% water, by mass | 4.1 |  |  | Solid flammable |  |  | BE 3 | [6 empty] | S_SV1: A40 | I | E0 | 451 |  | 0.5 kg |  | 451 | 0.5 kg | 3E |  | 0 |  | 1 | 1355
1356 | 1 |  | Trinitrotoluene, wetted | with not less than 30% water, by mass | 4.1 |  |  | Solid flammable |  |  | BE 3 | [6 empty] | S_SV1: A40 | I | E0 | 451 |  | 0.5 kg |  | 451 | 0.5 kg | 3E |  | 0 |  | 1 | 1356
1356 | 2 |  | TNT, wetted | with not less than 30% water, by mass | 4.1 |  |  | Solid flammable |  |  | BE 3 | [6 empty] | S_SV1: A40 | I | E0 | 451 |  | 0.5 kg |  | 451 | 0.5 kg | 3E |  | 0 |  | 1 | 1356
1357 | 1 |  | Urea nitrate, wetted | with not less than 20% water, by mass | 4.1 |  |  | Solid flammable |  |  | BE 3 | [6 empty] | S_SV1: A40; S_SV2: A101 | I | E0 | 451 |  | 1 kg |  | 451 | 15 kg | 3E |  | 0 |  | 1 | 1357
1358 | 1 |  | Zirconium powder, wetted | with not less than 25% water (a visible excess of water must be present) (a) mechanically produced, particle size less than 53 microns; (b) chemically produced, particle size less than 840 microns | 4.1 |  |  | Solid flammable | [9 empty] | S_SV1: A35 | II | E2 | 445 | Y441 | 15 kg | 5 kg | 448 | 50 kg | 3L |  | 0 |  | 1 | 1358
1360 | 1 |  | Calcium phosphide |  | 4.3 | 6.1 |  | Danger if wet | Toxic | [16 empty] | I | E0 | FORBIDDEN |  |  |  | 487 | 15 kg | 4PW |  | 0 |  | 1 | 1360
1361 | 1 |  | Carbon | animal or vegetable origin | 4.2 | [5 empty] | AU 1 | CA 9 | IR 3 | NL 1 | US 3 | [10 empty] | II |  | FORBIDDEN |  |  |  | FORBIDDEN |  | 4L |  |  |  | 0 | 1361 | bar: S_SV1 to S_SV2
1361 | 2 |  | Carbon | animal or vegetable origin | 4.2 | [5 empty] | AU 1 | CA 9 | IR 3 | NL 1 | US 3 | [10 empty] | III |  | FORBIDDEN |  |  |  | FORBIDDEN |  | 4L |  |  |  | 0 | 1361 | bar: S_SV1 to S_SV2
1362 | 1 |  | Carbon, activated |  | 4.2 |  |  | Spontaneous combustion | [17 empty] | III | E1 | 472 |  | 0.5 kg |  | 472 | 0.5 kg | 4L |  | 0 |  | 1 | 1362 | bar: S_SV1
1363 | 1 |  | Copra |  | 4.2 | [5 empty] | AU 1 | CA 9 | IR 3 | NL 1 | US 3 | [10 empty] | III |  | FORBIDDEN |  |  |  | FORBIDDEN |  | 4L |  |  | + | 0 | 1363 | bar: S_SV1
1364 | 1 |  | Cotton waste, oily |  | 4.2 | [5 empty] | AU 1 | CA 9 | IR 3 | NL 1 | US 3 | [10 empty] | III |  | FORBIDDEN |  |  |  | FORBIDDEN |  | 4L |  |  |  | 0 | 1364 | bar: S_SV1
1365 | 1 |  | Cotton, wet |  | 4.2 | [5 empty] | AU 1 | CA 9 | IR 3 | NL 1 | US 3 | [10 empty] | III |  | FORBIDDEN |  |  |  | FORBIDDEN |  | 4L |  |  |  | 0 | 1365 | bar: S_SV1
1369 | 1 | p- | Nitrosodimethylaniline |  | 4.2 |  |  | Spontaneous combustion | [17 empty] | II | E2 | 467 |  | 15 kg |  | 470 | 50 kg | 4L |  | 0 |  | 1 | 1369
1372 | 1 |  | Fibres, animal | burnt, wet or damp | 4.2 | [5 empty] | AU 1 | CA 9 | IR 3 | NL 1 | US 3 | [10 empty] | III |  | FORBIDDEN |  |  |  | FORBIDDEN |  | 4L |  |  |  | 0 | 1372 | bar: S_SV1
1372 | 2 |  | Fibres, vegetable | burnt, wet or damp | 4.2 | [20 empty] | III |  | FORBIDDEN |  |  |  | FORBIDDEN |  | 4L | Gefahrgütern mit der Sondervorschrift A2 sind normalerweise die staatlichen Abweichungen AU 1, CA 7, IR 3, NL 1 und US 3 zugeordnet. Dies ist auch bei dem Eintrag "Fibres, animal" der gleichen UN-Nummer so zu finden. Die Staatlichen Abweichungen fehlen bei diesem Eintrag in Table 3-1. |  |  | 0 | 1372 | bar: S_SV1
1373 | 1 |  | Fabrics, synthetic, n.o.s. | with oil | 4.2 | [5 empty] | AU 1 | CA 9 | IR 3 | NL 1 | US 3 | [10 empty] | III |  | FORBIDDEN |  |  |  | FORBIDDEN |  | 4L |  |  |  | 0 | 1373 | bar: S_SV1
1373 | 2 |  | Fibres, synthetic, n.o.s. | with oil | 4.2 | [5 empty] | AU 1 | CA 9 | IR 3 | NL 1 | US 3 | [10 empty] | III |  | FORBIDDEN |  |  |  | FORBIDDEN |  | 4L |  |  |  | 0 | 1373 | bar: S_SV1
1373 | 3 |  | Fabrics, vegetable, n.o.s. | with oil | 4.2 | [5 empty] | AU 1 | CA 9 | IR 3 | NL 1 | US 3 | [10 empty] | III |  | FORBIDDEN |  |  |  | FORBIDDEN |  | 4L |  |  |  | 0 | 1373 | bar: S_SV1
1373 | 4 |  | Fabrics, animal, n.o.s. | with oil | 4.2 | [5 empty] | AU 1 | CA 9 | IR 3 | NL 1 | US 3 | [10 empty] | III |  | FORBIDDEN |  |  |  | FORBIDDEN |  | 4L |  |  |  | 0 | 1373 | bar: S_SV1
1373 | 5 |  | Fibres, animal, n.o.s. | with oil | 4.2 | [5 empty] | AU 1 | CA 9 | IR 3 | NL 1 | US 3 | [10 empty] | III |  | FORBIDDEN |  |  |  | FORBIDDEN |  | 4L |  |  |  | 0 | 1373 | bar: S_SV1
1373 | 6 |  | Fibres, vegetable, n.o.s. | with oil | 4.2 | [5 empty] | AU 1 | CA 9 | IR 3 | NL 1 | US 3 | [10 empty] | III |  | FORBIDDEN |  |  |  | FORBIDDEN |  | 4L |  |  |  | 0 | 1373 | bar: S_SV1
1374 | 1 |  | Fish meal, unstabilized |  | 4.2 | [5 empty] | AU 1 | CA 9 | IR 3 | NL 1 | US 3 | [10 empty] | II |  | FORBIDDEN |  |  |  | FORBIDDEN |  | 4L |  |  |  | 0 | 1374 | bar: S_SV1
1374 | 2 |  | Fish scrap, unstabilized |  | 4.2 | [5 empty] | AU 1 | CA 9 | IR 3 | NL 1 | US 3 | [10 empty] | II |  | FORBIDDEN |  |  |  | FORBIDDEN |  | 4L |  |  |  | 0 | 1374 | bar: S_SV1
1376 | 1 |  | Iron oxide, spent | (obtained from coal gas purification) | 4.2 | [5 empty] | AU 1 | CA 9 | IR 3 | NL 1 | US 3 | [10 empty] | III |  | FORBIDDEN |  |  |  | FORBIDDEN |  | 4L |  |  | + | 0 | 1376 | bar: S_SV1 to S_SV2
1376 | 2 |  | Iron sponge, spent | (obtained from coal gas purification) | 4.2 | [5 empty] | AU 1 | CA 9 | IR 3 | NL 1 | US 3 | [10 empty] | III |  | FORBIDDEN |  |  |  | FORBIDDEN |  | 4L |  |  | + | 0 | 1376 | bar: S_SV1 to S_SV2
1378 | 1 |  | Metal catalyst, wetted | with a visible excess of liquid | 4.2 |  |  | Spontaneous combustion |  |  | AU 1 | CA 9 | IR 3 | NL 1 | US 3 | [10 empty] | II | E0 | FORBIDDEN |  |  |  | 473 | 50 kg | 4L |  | 1 |  | 1 | 1378 | bar: S_SV1
1379 | 1 |  | Paper, unsaturated oil treated | incompletely dried (including carbon paper) | 4.2 | [5 empty] | AU 1 | CA 9 | IR 3 | NL 1 | US 3 | [10 empty] | III |  | FORBIDDEN |  |  |  | FORBIDDEN |  | 4L |  |  |  | 0 | 1379 | bar: S_SV1
1380 | 1 |  | Pentaborane |  | 4.2 | 6.1 | [19 empty] | I |  | FORBIDDEN |  |  |  | FORBIDDEN |  | 4P |  |  |  | 0 | 1380
1381 | 1 |  | Phosphorus, white, dry |  | 4.2 | 6.1 | [19 empty] | I |  | FORBIDDEN |  |  |  | FORBIDDEN |  | 4P |  |  |  | 0 | 1381
1381 | 2 |  | Phosphorus, white, in solution |  | 4.2 | 6.1 | [19 empty] | I |  | FORBIDDEN |  |  |  | FORBIDDEN |  | 4P |  |  |  | 0 | 1381
1381 | 3 |  | Phosphorus, white, under water |  | 4.2 | 6.1 | [19 empty] | I |  | FORBIDDEN |  |  |  | FORBIDDEN |  | 4P |  |  |  | 0 | 1381
1381 | 4 |  | Phosphorus, yellow, dry |  | 4.2 | 6.1 | [19 empty] | I |  | FORBIDDEN |  |  |  | FORBIDDEN |  | 4P |  |  |  | 0 | 1381
1381 | 5 |  | Phosphorus, yellow, in solution |  | 4.2 | 6.1 | [19 empty] | I |  | FORBIDDEN |  |  |  | FORBIDDEN |  | 4P |  |  |  | 0 | 1381
1381 | 6 |  | Phosphorus, yellow, under water |  | 4.2 | 6.1 | [19 empty] | I |  | FORBIDDEN |  |  |  | FORBIDDEN |  | 4P |  |  |  | 0 | 1381
1382 | 1 |  | Potassium sulphide | with less than 30% water of crystallization | 4.2 |  |  | Spontaneous combustion | [17 empty] | II | E2 | 467 |  | 15 kg |  | 470 | 50 kg | 4L |  | 0 |  | 1 | 1382
1382 | 2 |  | Potassium sulphide, anhydrous |  | 4.2 |  |  | Spontaneous combustion | [17 empty] | II | E2 | 467 |  | 15 kg |  | 470 | 50 kg | 4L |  | 0 | + | 1 | 1382
1383 | 1 |  | Pyrophoric metal, n.o.s. |  | 4.2 | [20 empty] | I |  | FORBIDDEN |  |  |  | FORBIDDEN |  | 4L |  |  |  | 0 | 1383
1383 | 2 |  | Pyrophoric alloy, n.o.s. |  | 4.2 | [20 empty] | I |  | FORBIDDEN |  |  |  | FORBIDDEN |  | 4L |  |  |  | 0 | 1383
1384 | 1 |  | Sodium dithionite |  | 4.2 |  |  | Spontaneous combustion | [17 empty] | II | E2 | 467 |  | 15 kg |  | 470 | 50 kg | 4L |  | 0 |  | 1 | 1384
1384 | 2 |  | Sodium hydrosulphite |  | 4.2 |  |  | Spontaneous combustion | [17 empty] | II | E2 | 467 |  | 15 kg |  | 470 | 50 kg | 4L |  | 0 |  | 1 | 1384
1385 | 1 |  | Sodium sulphide | with less than 30% water of crystallization | 4.2 |  |  | Spontaneous combustion | [17 empty] | II | E2 | 467 |  | 15 kg |  | 470 | 50 kg | 4L |  | 0 |  | 1 | 1385
1385 | 2 |  | Sodium sulphide, anhydrous |  | 4.2 |  |  | Spontaneous combustion | [17 empty] | II | E2 | 467 |  | 15 kg |  | 470 | 50 kg | 4L |  | 0 | + | 1 | 1385
1386 | 1 |  | Seed cake | with more than 1.5% oil and not more than 11% moisture | 4.2 | [5 empty] | AU 1 | CA 9 | IR 3 | NL 1 | US 3 | [10 empty] | III |  | FORBIDDEN |  |  |  | FORBIDDEN |  | 4L |  |  |  | 0 | 1386 | bar: S_SV1
1387 | 1 |  | Wool waste, wet |  | 4.2 | [5 empty] | AU 1 | CA 9 | IR 3 | NL 1 | US 3 | [10 empty] | III |  | FORBIDDEN |  |  |  | FORBIDDEN |  | 4L |  |  |  | 0 | 1387 | bar: S_SV1
1389 | 1 |  | Alkali metal amalgam, liquid |  | 4.3 |  |  | Danger if wet | [9 empty] | S_SV1: A84 | I | E0 | FORBIDDEN |  |  |  | 480 | 1 L | 4W |  | 0 |  | 1 | 1389
1390 | 1 |  | Alkali metal amides |  | 4.3 |  |  | Danger if wet | [9 empty] | S_SV1: A84 | II | E2 | 483 | Y475 | 15 kg | 5 kg | 489 | 50 kg | 4W |  | 0 |  | 1 | 1390
1391 | 1 |  | Alkali metal dispersion |  | 4.3 |  |  | Danger if wet | [9 empty] | S_SV1: A84 | I | E0 | FORBIDDEN |  |  |  | 480 | 1 L | 4W |  | 0 |  | 1 | 1391
1391 | 2 |  | Alkaline earth metal dispersion |  | 4.3 |  |  | Danger if wet | [9 empty] | S_SV1: A85 | I | E0 | FORBIDDEN |  |  |  | 480 | 1 L | 4W |  | 0 |  | 1 | 1391
1392 | 1 |  | Alkaline earth metal amalgam, liquid |  | 4.3 |  |  | Danger if wet | [9 empty] | S_SV1: A85 | I | E0 | FORBIDDEN |  |  |  | 480 | 1 L | 4W |  | 0 |  | 1 | 1392
1393 | 1 |  | Alkaline earth metal alloy, n.o.s. |  | 4.3 |  |  | Danger if wet | [9 empty] | S_SV1: A85 | II | E2 | 484 | Y475 | 15 kg | 5 kg | 490 | 50 kg | 4W |  | 0 |  | 1 | 1393
1394 | 1 |  | Aluminium carbide |  | 4.3 |  |  | Danger if wet | [17 empty] | II | E2 | 484 | Y475 | 15 kg | 5 kg | 489 | 50 kg | 4W |  | 0 |  | 1 | 1394
1395 | 1 |  | Aluminium ferrosilicon powder |  | 4.3 | 6.1 |  | Danger if wet | Toxic | [16 empty] | II | E2 | 483 | Y474 | 15 kg | 1 kg | 490 | 50 kg | 4PW |  | 0 |  | 1 | 1395
1396 | 1 |  | Aluminium powder, uncoated |  | 4.3 |  |  | Danger if wet | [17 empty] | II | E2 | 484 | Y475 | 15 kg | 5 kg | 490 | 50 kg | 4W |  | 0 | + | 1 | 1396 | bar: S_SV1
1396 | 2 |  | Aluminium powder, uncoated |  | 4.3 |  |  | Danger if wet | [17 empty] | III | E1 | 486 | Y477 | 25 kg | 10 kg | 491 | 100 kg | 4W |  | 0 | + | 1 | 1396 | bar: S_SV1
1397 | 1 |  | Aluminium phosphide |  | 4.3 | 6.1 |  | Danger if wet | Toxic | [16 empty] | I | E0 | FORBIDDEN |  |  |  | 487 | 15 kg | 4PW |  | 0 |  | 1 | 1397
1398 | 1 |  | Aluminium silicon powder, uncoated |  | 4.3 |  |  | Danger if wet | [9 empty] | S_SV1: A3; S_SV2: A53 | III | E1 | 486 | Y477 | 25 kg | 10 kg | 491 | 100 kg | 4W |  | 0 |  | 1 | 1398
1400 | 1 |  | Barium |  | 4.3 |  |  | Danger if wet | [17 empty] | II | E2 | 484 | Y475 | 15 kg | 5 kg | 490 | 50 kg | 4W |  | 0 |  | 1 | 1400
1401 | 1 |  | Calcium |  | 4.3 |  |  | Danger if wet | [17 empty] | II | E2 | 484 | Y475 | 15 kg | 5 kg | 490 | 50 kg | 4W |  | 0 |  | 1 | 1401
1402 | 1 |  | Calcium carbide |  | 4.3 |  |  | Danger if wet |  |  | US 4 | [14 empty] | I | E0 | FORBIDDEN |  |  |  | 487 | 15 kg | 4W |  | 0 |  | 1 | 1402
1402 | 2 |  | Calcium carbide |  | 4.3 |  |  | Danger if wet |  |  | US 4 | [14 empty] | II | E2 | 484 | Y475 | 15 kg | 5 kg | 489 | 50 kg | 4W |  | 0 |  | 1 | 1402
1403 | 1 |  | Calcium cyanamide | with more than 0.1% of calcium carbide | 4.3 |  |  | Danger if wet | [9 empty] | S_SV1: A71 | III | E1 | 486 | Y477 | 25 kg | 10 kg | 491 | 100 kg | 4W |  | 0 |  | 1 | 1403
1404 | 1 |  | Calcium hydride |  | 4.3 |  |  | Danger if wet | [17 empty] | I | E0 | FORBIDDEN |  |  |  | 487 | 15 kg | 4W |  | 0 |  | 1 | 1404
1405 | 1 |  | Calcium silicide |  | 4.3 |  |  | Danger if wet | [17 empty] | II | E2 | 484 | Y475 | 15 kg | 5 kg | 490 | 50 kg | 4W |  | 0 |  | 1 | 1405 | bar: S_SV1
1405 | 2 |  | Calcium silicide |  | 4.3 |  |  | Danger if wet | [17 empty] | III | E1 | 486 | Y477 | 25 kg | 10 kg | 491 | 100 kg | 4W |  | 0 |  | 1 | 1405 | bar: S_SV1
1407 | 1 |  | Caesium |  | 4.3 |  |  | Danger if wet | [17 empty] | I | E0 | FORBIDDEN |  |  |  | 487 | 15 kg | 4W |  | 0 |  | 1 | 1407
1408 | 1 |  | Ferrosilicon | with 30% or more but less than 90% silicon | 4.3 | 6.1 |  | Danger if wet | Toxic | [8 empty] | S_SV1: A3; S_SV2: A10 | III | E1 | 485 | Y477 | 25 kg | 10 kg | 491 | 100 kg | 4PW |  | 0 |  | 1 | 1408
1409 | 1 |  | Metal hydrides, water-reactive, n.o.s. |  | 4.3 |  |  | Danger if wet | [17 empty] | I | E0 | FORBIDDEN |  |  |  | 487 | 15 kg | 4W |  | 1 |  | 1 | 1409
1409 | 2 |  | Metal hydrides, water-reactive, n.o.s. |  | 4.3 |  |  | Danger if wet | [17 empty] | II | E2 | 484 | Y475 | 15 kg | 5 kg | 490 | 50 kg | 4W |  | 1 |  | 1 | 1409
1410 | 1 |  | Lithium aluminium hydride |  | 4.3 |  |  | Danger if wet | [17 empty] | I | E0 | FORBIDDEN |  |  |  | 487 | 15 kg | 4W |  | 0 |  | 1 | 1410
1411 | 1 |  | Lithium aluminium hydride, ethereal |  | 4.3 | 3 |  | Danger if wet | Liquid flammable | [16 empty] | I | E0 | FORBIDDEN |  |  |  | 480 | 1 L | 4HW |  | 0 |  | 1 | 1411
1413 | 1 |  | Lithium borohydride |  | 4.3 |  |  | Danger if wet | [17 empty] | I | E0 | FORBIDDEN |  |  |  | 487 | 15 kg | 4W |  | 0 |  | 1 | 1413
1414 | 1 |  | Lithium hydride |  | 4.3 |  |  | Danger if wet | [17 empty] | I | E0 | FORBIDDEN |  |  |  | 487 | 15 kg | 4W |  | 0 |  | 1 | 1414
1415 | 1 |  | Lithium |  | 4.3 |  |  | Danger if wet |  |  | AU 1 | CA 9 | IR 3 | NL 1 | US 3 | [10 empty] | I | E0 | FORBIDDEN |  |  |  | 487 | 15 kg | 4W |  | 0 |  | 1 | 1415 | bar: S_SV1
1417 | 1 |  | Lithium silicon |  | 4.3 |  |  | Danger if wet | [17 empty] | II | E2 | 483 | Y475 | 15 kg | 5 kg | 489 | 50 kg | 4W |  | 0 | + | 1 | 1417
1418 | 1 |  | Magnesium powder |  | 4.3 | 4.2 |  | Danger if wet | Spontaneous combustion | [16 empty] | I | E0 | FORBIDDEN |  |  |  | 488 | 15 kg | 4SW |  | 0 |  | 1 | 1418 | bar: S_SV1
1418 | 2 |  | Magnesium powder |  | 4.3 | 4.2 |  | Danger if wet | Spontaneous combustion | [16 empty] | II | E2 | 483 |  | 15 kg |  | 490 | 50 kg | 4SW |  | 0 |  | 1 | 1418 | bar: S_SV1
1418 | 3 |  | Magnesium powder |  | 4.3 | 4.2 |  | Danger if wet | Spontaneous combustion | [16 empty] | III | E1 | 486 |  | 25 kg |  | 491 | 100 kg | 4SW |  | 0 |  | 1 | 1418 | bar: S_SV1
1418 | 4 |  | Magnesium alloys powder |  | 4.3 | 4.2 |  | Danger if wet | Spontaneous combustion | [16 empty] | I | E0 | FORBIDDEN |  |  |  | 488 | 15 kg | 4SW |  | 0 |  | 1 | 1418 | bar: S_SV1
1418 | 5 |  | Magnesium alloys powder |  | 4.3 | 4.2 |  | Danger if wet | Spontaneous combustion | [16 empty] | II | E2 | 483 |  | 15 kg |  | 490 | 50 kg | 4SW |  | 0 |  | 1 | 1418 | bar: S_SV1
1418 | 6 |  | Magnesium alloys powder |  | 4.3 | 4.2 |  | Danger if wet | Spontaneous combustion | [16 empty] | III | E1 | 486 |  | 25 kg |  | 491 | 100 kg | 4SW |  | 0 |  | 1 | 1418 | bar: S_SV1
1419 | 1 |  | Magnesium aluminium phosphide |  | 4.3 | 6.1 |  | Danger if wet | Toxic | [16 empty] | I | E0 | FORBIDDEN |  |  |  | 487 | 15 kg | 4PW |  | 0 |  | 1 | 1419
1420 | 1 |  | Potassium metal alloys, liquid |  | 4.3 |  |  | Danger if wet |  |  | AU 1 | CA 9 | IR 3 | NL 1 | US 3 | [10 empty] | I | E0 | FORBIDDEN |  |  |  | 480 | 1 L | 4W |  | 0 |  | 1 | 1420 | bar: S_SV1
1421 | 1 |  | Alkali metal alloy, liquid, n.o.s. |  | 4.3 |  |  | Danger if wet | [9 empty] | S_SV1: A84 | I | E0 | FORBIDDEN |  |  |  | 480 | 1 L | 4W |  | 0 |  | 1 | 1421
1422 | 1 |  | Potassium sodium alloys, liquid |  | 4.3 |  |  | Danger if wet |  |  | AU 1 | CA 9 | IR 3 | NL 1 | US 3 | [10 empty] | I | E0 | FORBIDDEN |  |  |  | 480 | 1 L | 4W |  | 0 | + | 1 | 1422 | bar: S_SV1
1423 | 1 |  | Rubidium |  | 4.3 |  |  | Danger if wet | [17 empty] | I | E0 | FORBIDDEN |  |  |  | 487 | 15 kg | 4W |  | 0 |  | 1 | 1423
1426 | 1 |  | Sodium borohydride |  | 4.3 |  |  | Danger if wet | [17 empty] | I | E0 | FORBIDDEN |  |  |  | 487 | 15 kg | 4W |  | 0 |  | 1 | 1426
1427 | 1 |  | Sodium hydride |  | 4.3 |  |  | Danger if wet | [17 empty] | I | E0 | FORBIDDEN |  |  |  | 487 | 15 kg | 4W |  | 0 |  | 1 | 1427
1428 | 1 |  | Sodium |  | 4.3 |  |  | Danger if wet |  |  | AU 1 | CA 9 | IR 3 | NL 1 | US 3 | US 4 | [9 empty] | I | E0 | FORBIDDEN |  |  |  | 487 | 15 kg | 4W |  | 0 |  | 1 | 1428 | bar: S_SV1
1431 | 1 |  | Sodium methylate |  | 4.2 | 8 |  | Spontaneous combustion | Corrosive | [16 empty] | II | E2 | 466 |  | 15 kg |  | 470 | 50 kg | 4C |  | 0 |  | 1 | 1431
1432 | 1 |  | Sodium phosphide |  | 4.3 | 6.1 |  | Danger if wet | Toxic | [16 empty] | I | E0 | FORBIDDEN |  |  |  | 487 | 15 kg | 4PW |  | 0 |  | 1 | 1432
1433 | 1 |  | Stannic phosphides |  | 4.3 | 6.1 |  | Danger if wet | Toxic | [16 empty] | I | E0 | FORBIDDEN |  |  |  | 487 | 15 kg | 4PW |  | 0 |  | 1 | 1433
1435 | 1 |  | Zinc ashes |  | 4.3 |  |  | Danger if wet | [17 empty] | III | E1 | 486 | Y477 | 25 kg | 10 kg | 491 | 100 kg | 4W |  | 0 |  | 1 | 1435 | bar: S_SV1
1436 | 1 |  | Zinc powder |  | 4.3 | 4.2 |  | Danger if wet | Spontaneous combustion | [16 empty] | I | E0 | FORBIDDEN |  |  |  | 488 | 15 kg | 4SW |  | 0 |  | 1 | 1436 | bar: S_SV1
1436 | 2 |  | Zinc powder |  | 4.3 | 4.2 |  | Danger if wet | Spontaneous combustion | [16 empty] | II | E2 | 483 |  | 15 kg |  | 490 | 50 kg | 4SW |  | 0 |  | 1 | 1436 | bar: S_SV1
1436 | 3 |  | Zinc powder |  | 4.3 | 4.2 |  | Danger if wet | Spontaneous combustion | [16 empty] | III | E1 | 486 |  | 25 kg |  | 491 | 100 kg | 4SW |  | 0 |  | 1 | 1436 | bar: S_SV1
1436 | 4 |  | Zinc dust |  | 4.3 | 4.2 |  | Danger if wet | Spontaneous combustion | [16 empty] | I | E0 | FORBIDDEN |  |  |  | 488 | 15 kg | 4SW |  | 0 |  | 1 | 1436 | bar: S_SV1
1436 | 5 |  | Zinc dust |  | 4.3 | 4.2 |  | Danger if wet | Spontaneous combustion | [16 empty] | II | E2 | 483 |  | 15 kg |  | 490 | 50 kg | 4SW |  | 0 |  | 1 | 1436 | bar: S_SV1
1436 | 6 |  | Zinc dust |  | 4.3 | 4.2 |  | Danger if wet | Spontaneous combustion | [16 empty] | III | E1 | 486 |  | 25 kg |  | 491 | 100 kg | 4SW |  | 0 |  | 1 | 1436 | bar: S_SV1
1437 | 1 |  | Zirconium hydride |  | 4.1 |  |  | Solid flammable | [17 empty] | II | E2 | 445 | Y441 | 15 kg | 5 kg | 448 | 50 kg | 3L |  | 0 |  | 1 | 1437
1438 | 1 |  | Aluminium nitrate |  | 5.1 |  |  | Oxidizer | [17 empty] | III | E1 | 559 | Y546 | 25 kg | 10 kg | 563 | 100 kg | 5L |  | 0 |  | 1 | 1438
1439 | 1 |  | Ammonium dichromate |  | 5.1 |  |  | Oxidizer |  |  | US 4 | [14 empty] | II | E2 | 558 | Y544 | 5 kg | 2.5 kg | 562 | 25 kg | 5L |  | 0 |  | 1 | 1439
1442 | 1 |  | Ammonium perchlorate |  | 5.1 |  |  | Oxidizer | [9 empty] | S_SV1: A22 | II | E2 | 558 | Y544 | 5 kg | 2.5 kg | 562 | 25 kg | 5L |  | 0 |  | 1 | 1442
1444 | 1 |  | Ammonium persulphate |  | 5.1 |  |  | Oxidizer | [17 empty] | III | E1 | 559 | Y546 | 25 kg | 10 kg | 563 | 100 kg | 5L |  | 0 |  | 1 | 1444
1445 | 1 |  | Barium chlorate, solid |  | 5.1 | 6.1 |  | Oxidizer | Toxic | [16 empty] | II | E2 | 558 | Y543 | 5 kg | 1 kg | 562 | 25 kg | 5P |  | 0 |  | 1 | 1445
1446 | 1 |  | Barium nitrate |  | 5.1 | 6.1 |  | Oxidizer | Toxic | [16 empty] | II | E2 | 558 | Y543 | 5 kg | 1 kg | 562 | 25 kg | 5P |  | 0 |  | 1 | 1446
1447 | 1 |  | Barium perchlorate, solid |  | 5.1 | 6.1 |  | Oxidizer | Toxic | [16 empty] | II | E2 | 558 | Y543 | 5 kg | 1 kg | 562 | 25 kg | 5P |  | 0 |  | 1 | 1447
1448 | 1 |  | Barium permanganate |  | 5.1 | 6.1 |  | Oxidizer | Toxic | [16 empty] | II | E2 | 558 | Y543 | 5 kg | 1 kg | 562 | 25 kg | 5P |  | 0 |  | 1 | 1448
1449 | 1 |  | Barium peroxide |  | 5.1 | 6.1 |  | Oxidizer | Toxic | [16 empty] | II | E2 | 558 | Y543 | 5 kg | 1 kg | 562 | 25 kg | 5P |  | 0 |  | 1 | 1449
1450 | 1 |  | Bromates, inorganic, n.o.s. |  | 5.1 |  |  | Oxidizer | [9 empty] | S_SV1: A170 | II | E2 | 558 | Y544 | 5 kg | 2.5 kg | 562 | 25 kg | 5L |  | 1 |  | 1 | 1450
1451 | 1 |  | Caesium nitrate |  | 5.1 |  |  | Oxidizer | [17 empty] | III | E1 | 559 | Y546 | 25 kg | 10 kg | 563 | 100 kg | 5L |  | 0 |  | 1 | 1451
1452 | 1 |  | Calcium chlorate |  | 5.1 |  |  | Oxidizer | [17 empty] | II | E2 | 558 | Y544 | 5 kg | 2.5 kg | 562 | 25 kg | 5L |  | 0 |  | 1 | 1452
1453 | 1 |  | Calcium chlorite |  | 5.1 |  |  | Oxidizer | [17 empty] | II | E2 | 558 | Y544 | 5 kg | 2.5 kg | 562 | 25 kg | 5L |  | 0 |  | 1 | 1453
1454 | 1 |  | Calcium nitrate |  | 5.1 |  |  | Oxidizer | [9 empty] | S_SV1: A83 | III | E1 | 559 | Y546 | 25 kg | 10 kg | 563 | 100 kg | 5L |  | 0 |  | 1 | 1454
1455 | 1 |  | Calcium perchlorate |  | 5.1 |  |  | Oxidizer | [17 empty] | II | E2 | 558 | Y544 | 5 kg | 2.5 kg | 562 | 25 kg | 5L |  | 0 |  | 1 | 1455
1456 | 1 |  | Calcium permanganate |  | 5.1 |  |  | Oxidizer | [17 empty] | II | E2 | 558 | Y544 | 5 kg | 2.5 kg | 562 | 25 kg | 5L |  | 0 |  | 1 | 1456
1457 | 1 |  | Calcium peroxide |  | 5.1 |  |  | Oxidizer | [17 empty] | II | E2 | 558 | Y544 | 5 kg | 2.5 kg | 562 | 25 kg | 5L |  | 0 |  | 1 | 1457
1458 | 1 |  | Chlorate and borate mixture |  | 5.1 |  |  | Oxidizer | [17 empty] | II | E2 | 558 | Y544 | 5 kg | 2.5 kg | 562 | 25 kg | 5L |  | 0 |  | 1 | 1458 | bar: S_SV1
1458 | 2 |  | Chlorate and borate mixture |  | 5.1 |  |  | Oxidizer | [17 empty] | III | E1 | 559 | Y546 | 25 kg | 10 kg | 563 | 100 kg | 5L |  | 0 |  | 1 | 1458 | bar: S_SV1
1459 | 1 |  | Chlorate and magnesium chloride mixture, solid |  | 5.1 |  |  | Oxidizer | [17 empty] | II | E2 | 558 | Y544 | 5 kg | 2.5 kg | 562 | 25 kg | 5L |  | 0 |  | 1 | 1459 | bar: S_SV1
1459 | 2 |  | Chlorate and magnesium chloride mixture, solid |  | 5.1 |  |  | Oxidizer | [17 empty] | III | E1 | 559 | Y546 | 25 kg | 10 kg | 563 | 100 kg | 5L |  | 0 |  | 1 | 1459 | bar: S_SV1
1461 | 1 |  | Chlorates, inorganic, n.o.s. |  | 5.1 |  |  | Oxidizer | [9 empty] | S_SV1: A171 | II | E2 | 558 | Y544 | 5 kg | 2.5 kg | 562 | 25 kg | 5L |  | 1 |  | 1 | 1461
1462 | 1 |  | Chlorites, inorganic, n.o.s. |  | 5.1 |  |  | Oxidizer | [9 empty] | S_SV1: A172 | II | E2 | 558 | Y544 | 5 kg | 2.5 kg | 562 | 25 kg | 5L |  | 1 |  | 1 | 1462
1463 | 1 |  | Chromium trioxide, anhydrous |  | 5.1 | 6.1 | 8 | Oxidizer | Toxic | Corrosive | US 4 | [14 empty] | II | E2 | 558 | Y544 | 5 kg | 2.5 kg | 562 | 25 kg | 5CP |  | 0 |  | 1 | 1463
1465 | 1 |  | Didymium nitrate |  | 5.1 |  |  | Oxidizer | [17 empty] | III | E1 | 559 | Y546 | 25 kg | 10 kg | 563 | 100 kg | 5L |  | 0 |  | 1 | 1465
1466 | 1 |  | Ferric nitrate |  | 5.1 |  |  | Oxidizer | [17 empty] | III | E1 | 559 | Y546 | 25 kg | 10 kg | 563 | 100 kg | 5L |  | 0 |  | 1 | 1466
1467 | 1 |  | Guanidine nitrate |  | 5.1 |  |  | Oxidizer | [17 empty] | III | E1 | 559 | Y546 | 25 kg | 10 kg | 563 | 100 kg | 5L |  | 0 |  | 1 | 1467
1469 | 1 |  | Lead nitrate |  | 5.1 | 6.1 |  | Oxidizer | Toxic | [16 empty] | II | E2 | 558 | Y543 | 5 kg | 1 kg | 562 | 25 kg | 5P |  | 0 |  | 1 | 1469
1470 | 1 |  | Lead perchlorate, solid |  | 5.1 | 6.1 |  | Oxidizer | Toxic | [16 empty] | II | E2 | 558 | Y543 | 5 kg | 1 kg | 562 | 25 kg | 5P |  | 0 |  | 1 | 1470
1471 | 1 |  | Lithium hypochlorite, dry |  | 5.1 |  |  | Oxidizer | [17 empty] | II | E2 | 558 | Y544 | 5 kg | 2.5 kg | 562 | 25 kg | 5L |  | 0 |  | 1 | 1471 | bar: S_SV1
1471 | 2 |  | Lithium hypochlorite mixture |  | 5.1 |  |  | Oxidizer | [17 empty] | II | E2 | 558 | Y544 | 5 kg | 2.5 kg | 562 | 25 kg | 5L |  | 0 |  | 1 | 1471 | bar: S_SV1
1471 | 3 |  | Lithium hypochlorite, dry |  | 5.1 |  |  | Oxidizer | [17 empty] | III | E1 | 559 | Y546 | 25 kg | 10 kg | 563 | 100 kg | 5L |  | 0 |  | 1 | 1471 | bar: S_SV1
1471 | 4 |  | Lithium hypochlorite mixture |  | 5.1 |  |  | Oxidizer | [17 empty] | III | E1 | 559 | Y546 | 25 kg | 10 kg | 563 | 100 kg | 5L |  | 0 |  | 1 | 1471 | bar: S_SV1
1472 | 1 |  | Lithium peroxide |  | 5.1 |  |  | Oxidizer | [17 empty] | II | E2 | 558 | Y544 | 5 kg | 2.5 kg | 562 | 25 kg | 5L |  | 0 |  | 1 | 1472
1473 | 1 |  | Magnesium bromate |  | 5.1 |  |  | Oxidizer | [17 empty] | II | E2 | 558 | Y544 | 5 kg | 2.5 kg | 562 | 25 kg | 5L |  | 0 |  | 1 | 1473
1474 | 1 |  | Magnesium nitrate |  | 5.1 |  |  | Oxidizer | [9 empty] | S_SV1: A155 | III | E1 | 559 | Y546 | 25 kg | 10 kg | 563 | 100 kg | 5L |  | 0 |  | 1 | 1474
1475 | 1 |  | Magnesium perchlorate |  | 5.1 |  |  | Oxidizer | [17 empty] | II | E2 | 558 | Y544 | 5 kg | 2.5 kg | 562 | 25 kg | 5L |  | 0 |  | 1 | 1475
1476 | 1 |  | Magnesium peroxide |  | 5.1 |  |  | Oxidizer | [17 empty] | II | E2 | 558 | Y544 | 5 kg | 2.5 kg | 562 | 25 kg | 5L |  | 0 |  | 1 | 1476
1477 | 1 |  | Nitrates, inorganic, n.o.s. |  | 5.1 |  |  | Oxidizer | [17 empty] | II | E2 | 558 | Y544 | 5 kg | 2.5 kg | 562 | 25 kg | 5L |  | 0 |  | 1 | 1477 | bar: S_SV1
1477 | 2 |  | Nitrates, inorganic, n.o.s. |  | 5.1 |  |  | Oxidizer | [17 empty] | III | E1 | 559 | Y546 | 25 kg | 10 kg | 563 | 100 kg | 5L |  | 0 |  | 1 | 1477 | bar: S_SV1
1479 | 1 |  | Oxidizing solid, n.o.s. |  | 5.1 |  |  | Oxidizer | [17 empty] | I | E0 | 557 |  | 1 kg |  | 561 | 15 kg | 5L |  | 1 |  | 1 | 1479 | bar: S_SV1
1479 | 2 |  | Oxidizing solid, n.o.s. |  | 5.1 |  |  | Oxidizer | [17 empty] | II | E2 | 558 | Y544 | 5 kg | 2.5 kg | 562 | 25 kg | 5L |  | 1 |  | 1 | 1479 | bar: S_SV1
1479 | 3 |  | Oxidizing solid, n.o.s. |  | 5.1 |  |  | Oxidizer | [17 empty] | III | E1 | 559 | Y546 | 25 kg | 10 kg | 563 | 100 kg | 5L |  | 1 |  | 1 | 1479 | bar: S_SV1
1481 | 1 |  | Perchlorates, inorganic, n.o.s. |  | 5.1 |  |  | Oxidizer | [17 empty] | II | E2 | 558 | Y544 | 5 kg | 2.5 kg | 562 | 25 kg | 5L |  | 0 |  | 1 | 1481 | bar: S_SV1
1481 | 2 |  | Perchlorates, inorganic, n.o.s. |  | 5.1 |  |  | Oxidizer | [17 empty] | III | E1 | 559 | Y546 | 25 kg | 10 kg | 563 | 100 kg | 5L |  | 0 |  | 1 | 1481 | bar: S_SV1
1482 | 1 |  | Permanganates, inorganic, n.o.s. |  | 5.1 |  |  | Oxidizer | [9 empty] | S_SV1: A3; S_SV2: A37; S_SV3: A173 | II | E2 | 558 | Y544 | 5 kg | 2.5 kg | 562 | 25 kg | 5L |  | 1 |  | 1 | 1482
1482 | 2 |  | Permanganates, inorganic, n.o.s. |  | 5.1 |  |  | Oxidizer | [9 empty] | S_SV1: A3; S_SV2: A37; S_SV3: A173 | III | E1 | 559 | Y546 | 25 kg | 10 kg | 563 | 100 kg | 5L |  | 1 |  | 1 | 1482
1483 | 1 |  | Peroxides, inorganic, n.o.s. |  | 5.1 |  |  | Oxidizer | [17 empty] | II | E2 | 558 | Y544 | 5 kg | 2.5 kg | 562 | 25 kg | 5L |  | 0 |  | 1 | 1483 | bar: S_SV1
1483 | 2 |  | Peroxides, inorganic, n.o.s. |  | 5.1 |  |  | Oxidizer | [17 empty] | III | E1 | 559 | Y546 | 25 kg | 10 kg | 563 | 100 kg | 5L |  | 0 |  | 1 | 1483 | bar: S_SV1
1484 | 1 |  | Potassium bromate |  | 5.1 |  |  | Oxidizer | [17 empty] | II | E2 | 558 | Y544 | 5 kg | 2.5 kg | 562 | 25 kg | 5L |  | 0 |  | 1 | 1484
1485 | 1 |  | Potassium chlorate |  | 5.1 |  |  | Oxidizer | [17 empty] | II | E2 | 558 | Y544 | 5 kg | 2.5 kg | 562 | 25 kg | 5L |  | 0 |  | 1 | 1485
1486 | 1 |  | Potassium nitrate |  | 5.1 |  |  | Oxidizer | [17 empty] | III | E1 | 559 | Y546 | 25 kg | 10 kg | 563 | 100 kg | 5L |  | 0 |  | 1 | 1486
1487 | 1 |  | Potassium nitrate and sodium nitrite mixture |  | 5.1 |  |  | Oxidizer | [17 empty] | II | E2 | 558 | Y544 | 5 kg | 2.5 kg | 562 | 25 kg | 5L |  | 0 |  | 1 | 1487
1488 | 1 |  | Potassium nitrite |  | 5.1 |  |  | Oxidizer | [17 empty] | II | E2 | 558 | Y544 | 5 kg | 2.5 kg | 562 | 25 kg | 5L |  | 0 |  | 1 | 1488
1489 | 1 |  | Potassium perchlorate |  | 5.1 |  |  | Oxidizer | [17 empty] | II | E2 | 558 | Y544 | 5 kg | 2.5 kg | 562 | 25 kg | 5L |  | 0 |  | 1 | 1489
1490 | 1 |  | Potassium permanganate |  | 5.1 |  |  | Oxidizer | [17 empty] | II | E2 | 558 | Y544 | 5 kg | 2.5 kg | 562 | 25 kg | 5L |  | 0 |  | 1 | 1490
1491 | 1 |  | Potassium peroxide |  | 5.1 |  |  | Oxidizer |  |  | AU 1 | CA 9 | IR 3 | NL 1 | US 3 | [10 empty] | I | E0 | FORBIDDEN |  |  |  | 561 | 15 kg | 5L |  | 0 |  | 1 | 1491 | bar: S_SV1
1492 | 1 |  | Potassium persulphate |  | 5.1 |  |  | Oxidizer | [17 empty] | III | E1 | 559 | Y546 | 25 kg | 10 kg | 563 | 100 kg | 5L |  | 0 |  | 1 | 1492
1493 | 1 |  | Silver nitrate |  | 5.1 |  |  | Oxidizer |  |  | US 4 | [14 empty] | II | E2 | 558 | Y544 | 5 kg | 2.5 kg | 562 | 25 kg | 5L |  | 0 |  | 1 | 1493
1494 | 1 |  | Sodium bromate |  | 5.1 |  |  | Oxidizer | [17 empty] | II | E2 | 558 | Y544 | 5 kg | 2.5 kg | 562 | 25 kg | 5L |  | 0 |  | 1 | 1494
1495 | 1 |  | Sodium chlorate |  | 5.1 |  |  | Oxidizer | [17 empty] | II | E2 | 558 | Y544 | 5 kg | 2.5 kg | 562 | 25 kg | 5L |  | 0 |  | 1 | 1495
1496 | 1 |  | Sodium chlorite |  | 5.1 |  |  | Oxidizer | [17 empty] | II | E2 | 558 | Y544 | 5 kg | 2.5 kg | 562 | 25 kg | 5L |  | 0 |  | 1 | 1496
1498 | 1 |  | Sodium nitrate |  | 5.1 |  |  | Oxidizer | [17 empty] | III | E1 | 559 | Y546 | 25 kg | 10 kg | 563 | 100 kg | 5L |  | 0 |  | 1 | 1498
1499 | 1 |  | Sodium nitrate and potassium nitrate mixture |  | 5.1 |  |  | Oxidizer | [17 empty] | III | E1 | 559 | Y546 | 25 kg | 10 kg | 563 | 100 kg | 5L |  | 0 |  | 1 | 1499
1500 | 1 |  | Sodium nitrite |  | 5.1 | 6.1 |  | Oxidizer | Toxic |  | US 4 | [14 empty] | III | E1 | 559 | Y546 | 25 kg | 10 kg | 563 | 100 kg | 5P |  | 0 |  | 1 | 1500
1502 | 1 |  | Sodium perchlorate |  | 5.1 |  |  | Oxidizer | [17 empty] | II | E2 | 558 | Y544 | 5 kg | 2.5 kg | 562 | 25 kg | 5L |  | 0 |  | 1 | 1502
1503 | 1 |  | Sodium permanganate |  | 5.1 |  |  | Oxidizer | [17 empty] | II | E2 | 558 | Y544 | 5 kg | 2.5 kg | 562 | 25 kg | 5L |  | 0 |  | 1 | 1503
1504 | 1 |  | Sodium peroxide |  | 5.1 |  |  | Oxidizer |  |  | AU 1 | CA 9 | IR 3 | NL 1 | US 3 | [10 empty] | I | E0 | FORBIDDEN |  |  |  | 561 | 15 kg | 5L |  | 0 |  | 1 | 1504 | bar: S_SV1
1505 | 1 |  | Sodium persulphate |  | 5.1 |  |  | Oxidizer | [17 empty] | III | E1 | 559 | Y546 | 25 kg | 10 kg | 563 | 100 kg | 5L |  | 0 |  | 1 | 1505
1506 | 1 |  | Strontium chlorate |  | 5.1 |  |  | Oxidizer | [17 empty] | II | E2 | 558 | Y544 | 5 kg | 2.5 kg | 562 | 25 kg | 5L |  | 0 |  | 1 | 1506
1507 | 1 |  | Strontium nitrate |  | 5.1 |  |  | Oxidizer | [17 empty] | III | E1 | 559 | Y546 | 25 kg | 10 kg | 563 | 100 kg | 5L |  | 0 |  | 1 | 1507
1508 | 1 |  | Strontium perchlorate |  | 5.1 |  |  | Oxidizer | [17 empty] | II | E2 | 558 | Y544 | 5 kg | 2.5 kg | 562 | 25 kg | 5L |  | 0 |  | 1 | 1508
1509 | 1 |  | Strontium peroxide |  | 5.1 |  |  | Oxidizer | [17 empty] | II | E2 | 558 | Y544 | 5 kg | 2.5 kg | 562 | 25 kg | 5L |  | 0 |  | 1 | 1509
1510 | 1 |  | Tetranitromethane |  | 6.1 | 5.1 | [19 empty] | I |  | FORBIDDEN |  |  |  | FORBIDDEN |  | 6X |  |  |  | 0 | 1510
1511 | 1 |  | Urea hydrogen peroxide |  | 5.1 | 8 |  | Oxidizer | Corrosive | [16 empty] | III | E1 | 559 | Y545 | 25 kg | 5 kg | 563 | 100 kg | 5C |  | 0 |  | 1 | 1511
1512 | 1 |  | Zinc ammonium nitrite |  | 5.1 |  |  | Oxidizer | [17 empty] | II | E2 | 558 | Y544 | 5 kg | 2.5 kg | 562 | 25 kg | 5L |  | 0 |  | 1 | 1512
1513 | 1 |  | Zinc chlorate |  | 5.1 |  |  | Oxidizer | [17 empty] | II | E2 | 558 | Y544 | 5 kg | 2.5 kg | 562 | 25 kg | 5L |  | 0 |  | 1 | 1513
1514 | 1 |  | Zinc nitrate |  | 5.1 |  |  | Oxidizer | [17 empty] | II | E2 | 558 | Y544 | 5 kg | 2.5 kg | 562 | 25 kg | 5L |  | 0 |  | 1 | 1514
1515 | 1 |  | Zinc permanganate |  | 5.1 |  |  | Oxidizer | [17 empty] | II | E2 | 558 | Y544 | 5 kg | 2.5 kg | 562 | 25 kg | 5L |  | 0 |  | 1 | 1515
1516 | 1 |  | Zinc peroxide |  | 5.1 |  |  | Oxidizer | [17 empty] | II | E2 | 558 | Y544 | 5 kg | 2.5 kg | 562 | 25 kg | 5L |  | 0 |  | 1 | 1516
1517 | 1 |  | Zirconium picramate, wetted | with not less than 20% water, by mass | 4.1 |  |  | Solid flammable |  |  | BE 3 | [6 empty] | S_SV1: A40 | I | E0 | 451 |  | 1 kg |  | 451 | 15 kg | 3E |  | 0 |  | 1 | 1517
1541 | 1 |  | Acetone cyanohydrin, stabilized |  | 6.1 | [5 empty] | AU 1 | CA 9 | IR 3 | NL 1 | US 3 | US 4 | [9 empty] | I |  | FORBIDDEN |  |  |  | FORBIDDEN |  | 6L |  |  |  | 0 | 1541 | bar: S_SV1
1544 | 1 |  | Alkaloids, solid, n.o.s. |  | 6.1 |  |  | Toxic | [9 empty] | S_SV1: A3; S_SV2: A5; S_SV3: A6 | I | E5 | 666 |  | 5 kg |  | 673 | 50 kg | 6L |  | 1 |  | 1 | 1544
1544 | 2 |  | Alkaloids, solid, n.o.s. |  | 6.1 |  |  | Toxic | [17 empty] | II | E4 | 669 | Y644 | 25 kg | 1 kg | 676 | 100 kg | 6L |  | 1 |  | 1 | 1544 | bar: S_SV1 to S_SV2
1544 | 3 |  | Alkaloids, solid, n.o.s. |  | 6.1 |  |  | Toxic | [17 empty] | III | E1 | 670 | Y645 | 100 kg | 10 kg | 677 | 200 kg | 6L |  | 1 |  | 1 | 1544 | bar: S_SV1 to S_SV2
1544 | 4 |  | Alkaloid salts, solid, n.o.s. |  | 6.1 |  |  | Toxic | [9 empty] | S_SV1: A3; S_SV2: A5; S_SV3: A6 | I | E5 | 666 |  | 5 kg |  | 673 | 50 kg | 6L |  | 1 |  | 1 | 1544
1544 | 5 |  | Alkaloid salts, solid, n.o.s. |  | 6.1 |  |  | Toxic | [17 empty] | II | E4 | 669 | Y644 | 25 kg | 1 kg | 676 | 100 kg | 6L |  | 1 |  | 1 | 1544 | bar: S_SV1 to S_SV2
1544 | 6 |  | Alkaloid salts, solid, n.o.s. |  | 6.1 |  |  | Toxic | [17 empty] | III | E1 | 670 | Y645 | 100 kg | 10 kg | 677 | 200 kg | 6L |  | 1 |  | 1 | 1544 | bar: S_SV1 to S_SV2
1545 | 1 |  | Allyl isothiocyanate, stabilized |  | 6.1 | 3 |  | Toxic | Liquid flammable |  | AU 1 | CA 9 | IR 3 | NL 1 | US 3 |  |  | S_SV1: A1; S_SV2: A209 | II | E0 | FORBIDDEN |  |  |  | 661 | 60 L | 6F |  | 0 |  | 1 | 1545
1546 | 1 |  | Ammonium arsenate |  | 6.1 |  |  | Toxic | [17 empty] | II | E4 | 669 | Y644 | 25 kg | 1 kg | 676 | 100 kg | 6L |  | 0 |  | 1 | 1546
1547 | 1 |  | Aniline |  | 6.1 |  |  | Toxic | [9 empty] | S_SV1: A113 | II | E4 | 654 | Y641 | 5 L | 1 L | 662 | 60 L | 6L |  | 0 |  | 1 | 1547
1548 | 1 |  | Aniline hydrochloride |  | 6.1 |  |  | Toxic | [17 empty] | III | E1 | 670 | Y645 | 100 kg | 10 kg | 677 | 200 kg | 6L |  | 0 |  | 1 | 1548
1549 | 1 |  | Antimony compound, inorganic, solid, n.o.s. |  | 6.1 |  |  | Toxic | [9 empty] | S_SV1: A12 | III | E1 | 670 | Y645 | 100 kg | 10 kg | 677 | 200 kg | 6L |  | 1 |  | 1 | 1549
1550 | 1 |  | Antimony lactate |  | 6.1 |  |  | Toxic | [17 empty] | III | E1 | 670 | Y645 | 100 kg | 10 kg | 677 | 200 kg | 6L |  | 0 |  | 1 | 1550
1551 | 1 |  | Antimony potassium tartrate |  | 6.1 |  |  | Toxic |  |  | US 4 | [14 empty] | III | E1 | 670 | Y645 | 100 kg | 10 kg | 677 | 200 kg | 6L |  | 0 |  | 1 | 1551
1553 | 1 |  | Arsenic acid, liquid |  | 6.1 |  |  | Toxic |  |  | US 4 | [14 empty] | I | E5 | 652 |  | 1 L |  | 658 | 30 L | 6L |  | 0 |  | 1 | 1553
1554 | 1 |  | Arsenic acid, solid |  | 6.1 |  |  | Toxic |  |  | US 4 | [14 empty] | II | E4 | 669 | Y644 | 25 kg | 1 kg | 676 | 100 kg | 6L |  | 0 |  | 1 | 1554
1555 | 1 |  | Arsenic bromide |  | 6.1 |  |  | Toxic | [17 empty] | II | E4 | 669 | Y644 | 25 kg | 1 kg | 676 | 100 kg | 6L |  | 0 |  | 1 | 1555
1556 | 1 |  | Arsenic compound, liquid, n.o.s. | inorganic, including: Arsenates, n.o.s.; Arsenites, n.o.s.; and Arsenic sulphides, n.o.s. | 6.1 |  |  | Toxic | [9 empty] | S_SV1: A3; S_SV2: A4; S_SV3: A6 | I | E5 | 652 |  | 1 L |  | 658 | 30 L | 6L | In der ICAO TI fehlt in Spalte 1 das ", n.o.s." am Ende.. | 1 |  | 1 | 1556
1556 | 2 |  | Arsenic compound, liquid, n.o.s. | inorganic, including: Arsenates, n.o.s.; Arsenites, n.o.s.; and Arsenic sulphides, n.o.s. | 6.1 |  |  | Toxic | [17 empty] | II | E4 | 654 | Y641 | 5 L | 1 L | 662 | 60 L | 6L | In der ICAO TI fehlt in Spalte 1 das ", n.o.s." am Ende. | 1 |  | 1 | 1556 | bar: S_SV1 to S_SV2
1556 | 3 |  | Arsenic compound, liquid, n.o.s. | inorganic, including: Arsenates, n.o.s.; Arsenites, n.o.s.; and Arsenic sulphides, n.o.s. | 6.1 |  |  | Toxic | [17 empty] | III | E1 | 655 | Y642 | 60 L | 2 L | 663 | 220 L | 6L | In der ICAO TI fehlt in Spalte 1 das ", n.o.s." am Ende. | 1 |  | 1 | 1556 | bar: S_SV1 to S_SV2
1557 | 1 |  | Arsenic compound, solid, n.o.s. | inorganic, including: Arsenates, n.o.s.; Arsenites, n.o.s.; and Arsenic sulphides, n.o.s. | 6.1 |  |  | Toxic |  |  | US 4 | [6 empty] | S_SV1: A3; S_SV2: A5; S_SV3: A6 | I | E5 | 666 |  | 5 kg |  | 673 | 50 kg | 6L | In der ICAO TI fehlt in Spalte 1 das ", n.o.s." am Ende. | 1 |  | 1 | 1557
1557 | 2 |  | Arsenic compound, solid, n.o.s. | inorganic, including: Arsenates, n.o.s.; Arsenites, n.o.s.; and Arsenic sulphides, n.o.s. | 6.1 |  |  | Toxic |  |  | US 4 | [14 empty] | II | E4 | 669 | Y644 | 25 kg | 1 kg | 676 | 100 kg | 6L | In der ICAO TI fehlt in Spalte 1 das ", n.o.s." am Ende. | 1 |  | 1 | 1557 | bar: S_SV1 to S_SV2
1557 | 3 |  | Arsenic compound, solid, n.o.s. | inorganic, including: Arsenates, n.o.s.; Arsenites, n.o.s.; and Arsenic sulphides, n.o.s. | 6.1 |  |  | Toxic |  |  | US 4 | [14 empty] | III | E1 | 670 | Y645 | 100 kg | 10 kg | 677 | 200 kg | 6L | In der ICAO TI fehlt in Spalte 1 das ", n.o.s." am Ende. | 1 |  | 1 | 1557 | bar: S_SV1 to S_SV2
1558 | 1 |  | Arsenic |  | 6.1 |  |  | Toxic |  |  | US 4 | [14 empty] | II | E4 | 669 | Y644 | 25 kg | 1 kg | 676 | 100 kg | 6L |  | 0 |  | 1 | 1558
1559 | 1 |  | Arsenic pentoxide |  | 6.1 |  |  | Toxic |  |  | US 4 | [14 empty] | II | E4 | 669 | Y644 | 25 kg | 1 kg | 676 | 100 kg | 6L |  | 0 |  | 1 | 1559
1560 | 1 |  | Arsenic trichloride |  | 6.1 | [5 empty] | US 4 | [14 empty] | I |  | FORBIDDEN |  |  |  | FORBIDDEN |  | 6L |  |  |  | 0 | 1560
1561 | 1 |  | Arsenic trioxide |  | 6.1 |  |  | Toxic |  |  | US 4 | [14 empty] | II | E4 | 669 | Y644 | 25 kg | 1 kg | 676 | 100 kg | 6L |  | 0 |  | 1 | 1561
1562 | 1 |  | Arsenical dust |  | 6.1 |  |  | Toxic | [17 empty] | II | E4 | 669 | Y644 | 25 kg | 1 kg | 676 | 100 kg | 6L |  | 0 | + | 1 | 1562
1564 | 1 |  | Barium compound, n.o.s. |  | 6.1 |  |  | Toxic | [9 empty] | S_SV1: A3; S_SV2: A82 | II | E4 | 669 | Y644 | 25 kg | 1 kg | 676 | 100 kg | 6L |  | 1 |  | 1 | 1564
1564 | 2 |  | Barium compound, n.o.s. |  | 6.1 |  |  | Toxic | [9 empty] | S_SV1: A3; S_SV2: A82 | III | E1 | 670 | Y645 | 100 kg | 10 kg | 677 | 200 kg | 6L |  | 1 |  | 1 | 1564
1565 | 1 |  | Barium cyanide |  | 6.1 |  |  | Toxic |  |  | US 4 | [14 empty] | I | E5 | 666 |  | 5 kg |  | 673 | 50 kg | 6L |  | 0 |  | 1 | 1565
1566 | 1 |  | Beryllium compound, n.o.s. |  | 6.1 |  |  | Toxic |  |  | US 4 | [14 empty] | II | E4 | 669 | Y644 | 25 kg | 1 kg | 676 | 100 kg | 6L |  | 1 |  | 1 | 1566 | bar: S_SV1
1566 | 2 |  | Beryllium compound, n.o.s. |  | 6.1 |  |  | Toxic |  |  | US 4 | [14 empty] | III | E1 | 670 | Y645 | 100 kg | 10 kg | 677 | 200 kg | 6L |  | 1 |  | 1 | 1566 | bar: S_SV1
1567 | 1 |  | Beryllium powder |  | 6.1 | 4.1 |  | Toxic | Solid flammable |  | US 4 | [14 empty] | II | E4 | 668 | Y644 | 15 kg | 1 kg | 675 | 50 kg | 6F |  | 0 |  | 1 | 1567
1569 | 1 |  | Bromoacetone |  | 6.1 | 3 |  |  |  |  | AU 1 | CA 9 | IR 3 | NL 1 | US 3 | [10 empty] | II |  | FORBIDDEN |  |  |  | FORBIDDEN |  | 6F |  |  |  | 0 | 1569 | bar: S_SV1
1570 | 1 |  | Brucine |  | 6.1 |  |  | Toxic |  |  | US 4 | [14 empty] | I | E5 | 666 |  | 5 kg |  | 673 | 50 kg | 6L |  | 0 |  | 1 | 1570 | bar: S_SV1
1571 | 1 |  | Barium azide, wetted | with not less than 50% water, by mass | 4.1 | 6.1 |  | Solid flammable | Toxic |  | BE 3 | [6 empty] | S_SV1: A40 | I | E0 | FORBIDDEN |  |  |  | 451 | 0.5 kg | 3EP |  | 0 |  | 1 | 1571
1572 | 1 |  | Cacodylic acid |  | 6.1 |  |  | Toxic |  |  | US 4 | [14 empty] | II | E4 | 669 | Y644 | 25 kg | 1 kg | 676 | 100 kg | 6L |  | 0 |  | 1 | 1572
1573 | 1 |  | Calcium arsenate |  | 6.1 |  |  | Toxic |  |  | US 4 | [14 empty] | II | E4 | 669 | Y644 | 25 kg | 1 kg | 676 | 100 kg | 6L |  | 0 |  | 1 | 1573
1574 | 1 |  | Calcium arsenate and calcium arsenite mixture, solid |  | 6.1 |  |  | Toxic | [17 empty] | II | E4 | 669 | Y644 | 25 kg | 1 kg | 676 | 100 kg | 6L |  | 0 |  | 1 | 1574
1575 | 1 |  | Calcium cyanide |  | 6.1 |  |  | Toxic |  |  | US 4 | [14 empty] | I | E5 | 666 |  | 5 kg |  | 673 | 50 kg | 6L |  | 0 |  | 1 | 1575
1577 | 1 |  | Chlorodinitrobenzenes, liquid |  | 6.1 |  |  | Toxic | [9 empty] | S_SV1: A113 | II | E4 | 654 | Y641 | 5 L | 1 L | 662 | 60 L | 6L |  | 0 |  | 1 | 1577
1578 | 1 |  | Chloronitrobenzenes, solid |  | 6.1 |  |  | Toxic | [9 empty] | S_SV1: A113 | II | E4 | 669 | Y644 | 25 kg | 1 kg | 676 | 100 kg | 6L |  | 0 |  | 1 | 1578
1579 | 1 | 4- | Chloro-o-toluidine hydrochloride, solid |  | 6.1 |  |  | Toxic |  |  | US 4 | [14 empty] | III | E1 | 670 | Y645 | 100 kg | 10 kg | 677 | 200 kg | 6L |  | 0 |  | 1 | 1579
1580 | 1 |  | Chloropicrin |  | 6.1 | [20 empty] | I |  | FORBIDDEN |  |  |  | FORBIDDEN |  | 6L |  |  |  | 0 | 1580
1581 | 1 |  | Chloropicrin and methyl bromide mixture | with more than 2% chloropicrin | 2.3 | [5 empty] | AU 1 | CA 9 | IR 3 | NL 1 | US 3 | [12 empty] | FORBIDDEN |  |  |  | FORBIDDEN |  | 2P |  |  |  | 0 | 1581 | bar: S_SV1
1582 | 1 |  | Chloropicrin and methyl chloride mixture |  | 2.3 | [5 empty] | AU 1 | CA 9 | IR 3 | NL 1 | US 3 | [12 empty] | FORBIDDEN |  |  |  | FORBIDDEN |  | 2P |  |  |  | 0 | 1582 | bar: S_SV1
1583 | 1 |  | Chloropicrin mixture, n.o.s. |  | 6.1 | [5 empty] | AU 1 | CA 9 | IR 3 | NL 1 | US 3 |  |  | S_SV1: A2; S_SV2: A3; S_SV3: A137 | I |  | FORBIDDEN |  |  |  | FORBIDDEN |  | 6L |  |  |  | 0 | 1583
1583 | 2 |  | Chloropicrin mixture, n.o.s. |  | 6.1 | [5 empty] | AU 1 | CA 9 | IR 3 | NL 1 | US 3 |  |  | S_SV1: A2; S_SV2: A3; S_SV3: A137 | II |  | FORBIDDEN |  |  |  | FORBIDDEN |  | 6L |  |  |  | 0 | 1583
1583 | 3 |  | Chloropicrin mixture, n.o.s. |  | 6.1 | [5 empty] | AU 1 | CA 9 | IR 3 | NL 1 | US 3 |  |  | S_SV1: A2; S_SV2: A3; S_SV3: A137 | III |  | FORBIDDEN |  |  |  | FORBIDDEN |  | 6L |  |  |  | 0 | 1583
1585 | 1 |  | Copper acetoarsenite |  | 6.1 |  |  | Toxic |  |  | US 4 | [14 empty] | II | E4 | 669 | Y644 | 25 kg | 1 kg | 676 | 100 kg | 6L |  | 0 |  | 1 | 1585
1586 | 1 |  | Copper arsenite |  | 6.1 |  |  | Toxic | [17 empty] | II | E4 | 669 | Y644 | 25 kg | 1 kg | 676 | 100 kg | 6L |  | 0 |  | 1 | 1586
1587 | 1 |  | Copper cyanide |  | 6.1 |  |  | Toxic |  |  | US 4 | [14 empty] | II | E4 | 669 | Y644 | 25 kg | 1 kg | 676 | 100 kg | 6L |  | 0 |  | 1 | 1587
1588 | 1 |  | Cyanides, inorganic, solid, n.o.s. |  | 6.1 |  |  | Toxic |  |  | US 4 | [6 empty] | S_SV1: A3; S_SV2: A13 | I | E5 | 666 |  | 5 kg |  | 673 | 50 kg | 6L |  | 1 |  | 1 | 1588
1588 | 2 |  | Cyanides, inorganic, solid, n.o.s. |  | 6.1 |  |  | Toxic |  |  | US 4 | [6 empty] | S_SV1: A3; S_SV2: A13 | II | E4 | 669 | Y644 | 25 kg | 1 kg | 676 | 100 kg | 6L |  | 1 |  | 1 | 1588
1588 | 3 |  | Cyanides, inorganic, solid, n.o.s. |  | 6.1 |  |  | Toxic |  |  | US 4 | [6 empty] | S_SV1: A3; S_SV2: A13 | III | E1 | 670 | Y645 | 100 kg | 10 kg | 677 | 200 kg | 6L |  | 1 |  | 1 | 1588
1589 | 1 |  | Cyanogen chloride, stabilized |  | 2.3 | 8 |  |  |  |  | AU 1 | CA 9 | IR 3 | NL 1 | US 3 |  |  | S_SV1: A2; S_SV2: A209 |  |  | FORBIDDEN |  |  |  | FORBIDDEN |  | 2CP |  |  |  | 0 | 1589
1590 | 1 |  | Dichloroanilines, liquid |  | 6.1 |  |  | Toxic | [9 empty] | S_SV1: A113 | II | E4 | 654 | Y641 | 5 L | 1 L | 662 | 60 L | 6L |  | 0 |  | 1 | 1590
1591 | 1 | o- | Dichlorobenzene |  | 6.1 |  |  | Toxic |  |  | US 4 | [6 empty] | S_SV1: A113 | III | E1 | 655 | Y642 | 60 L | 2 L | 663 | 220 L | 6L |  | 0 |  | 1 | 1591
1593 | 1 |  | Dichloromethane |  | 6.1 |  |  | Toxic | [17 empty] | III | E1 | 655 | Y642 | 60 L | 2 L | 663 | 220 L | 6L |  | 0 |  | 1 | 1593
1594 | 1 |  | Diethyl sulphate |  | 6.1 |  |  | Toxic | [17 empty] | II | E4 | 654 | Y641 | 5 L | 1 L | 662 | 60 L | 6L |  | 0 |  | 1 | 1594
1595 | 1 |  | Dimethyl sulphate |  | 6.1 | 8 | [19 empty] | I |  | FORBIDDEN |  |  |  | FORBIDDEN |  | 6C |  |  |  | 0 | 1595
1596 | 1 |  | Dinitroanilines |  | 6.1 |  |  | Toxic | [17 empty] | II | E4 | 669 | Y644 | 25 kg | 1 kg | 676 | 100 kg | 6L |  | 0 |  | 1 | 1596
1597 | 1 |  | Dinitrobenzenes, liquid |  | 6.1 |  |  | Toxic |  |  | US 4 | [14 empty] | II | E4 | 654 | Y641 | 5 L | 1 L | 662 | 60 L | 6L |  | 0 |  | 1 | 1597 | bar: S_SV1
1597 | 2 |  | Dinitrobenzenes, liquid |  | 6.1 |  |  | Toxic |  |  | US 4 | [14 empty] | III | E1 | 655 | Y642 | 60 L | 2 L | 663 | 220 L | 6L |  | 0 |  | 1 | 1597 | bar: S_SV1
1598 | 1 |  | Dinitro-o-cresol |  | 6.1 |  |  | Toxic |  |  | US 4 | [14 empty] | II | E4 | 669 | Y644 | 25 kg | 1 kg | 676 | 100 kg | 6L |  | 0 |  | 1 | 1598 | bar: S_SV1
1599 | 1 |  | Dinitrophenol solution |  | 6.1 |  |  | Toxic |  |  | US 4 | [14 empty] | II | E4 | 654 | Y641 | 5 L | 1 L | 662 | 60 L | 6L |  | 0 |  | 1 | 1599 | bar: S_SV1
1599 | 2 |  | Dinitrophenol solution |  | 6.1 |  |  | Toxic |  |  | US 4 | [14 empty] | III | E1 | 655 | Y642 | 60 L | 2 L | 663 | 220 L | 6L |  | 0 |  | 1 | 1599 | bar: S_SV1
1600 | 1 |  | Dinitrotoluenes, molten |  | 6.1 | [20 empty] | II |  | FORBIDDEN |  |  |  | FORBIDDEN |  | 6L |  |  |  | 0 | 1600
1601 | 1 |  | Disinfectant, solid, toxic, n.o.s. |  | 6.1 |  |  | Toxic | [17 empty] | I | E5 | 666 |  | 5 kg |  | 673 | 50 kg | 6L |  | 1 |  | 1 | 1601 | bar: S_SV1 to S_SV2
1601 | 2 |  | Disinfectant, solid, toxic, n.o.s. |  | 6.1 |  |  | Toxic | [17 empty] | II | E4 | 669 | Y644 | 25 kg | 1 kg | 676 | 100 kg | 6L |  | 1 |  | 1 | 1601 | bar: S_SV1
1601 | 3 |  | Disinfectant, solid, toxic, n.o.s. |  | 6.1 |  |  | Toxic | [17 empty] | III | E1 | 670 | Y645 | 100 kg | 10 kg | 677 | 200 kg | 6L |  | 1 |  | 1 | 1601 | bar: S_SV1
1602 | 1 |  | Dye, liquid, toxic, n.o.s. |  | 6.1 |  |  | Toxic | [17 empty] | I | E5 | 652 |  | 1 L |  | 658 | 30 L | 6L |  | 1 |  | 1 | 1602 | bar: S_SV1 to S_SV2
1602 | 2 |  | Dye, liquid, toxic, n.o.s. |  | 6.1 |  |  | Toxic | [17 empty] | II | E4 | 654 | Y641 | 5 L | 1 L | 662 | 60 L | 6L |  | 1 |  | 1 | 1602 | bar: S_SV1
1602 | 3 |  | Dye, liquid, toxic, n.o.s. |  | 6.1 |  |  | Toxic | [17 empty] | III | E1 | 655 | Y642 | 60 L | 2 L | 663 | 220 L | 6L |  | 1 |  | 1 | 1602 | bar: S_SV1
1602 | 4 |  | Dye intermediate, liquid, toxic, n.o.s. |  | 6.1 |  |  | Toxic | [17 empty] | I | E5 | 652 |  | 1 L |  | 658 | 30 L | 6L |  | 1 | + | 1 | 1602 | bar: S_SV1 to S_SV2
1602 | 5 |  | Dye intermediate, liquid, toxic, n.o.s. |  | 6.1 |  |  | Toxic | [17 empty] | II | E4 | 654 | Y641 | 5 L | 1 L | 662 | 60 L | 6L |  | 1 | + | 1 | 1602 | bar: S_SV1
1602 | 6 |  | Dye intermediate, liquid, toxic, n.o.s. |  | 6.1 |  |  | Toxic | [17 empty] | III | E1 | 655 | Y642 | 60 L | 2 L | 663 | 220 L | 6L |  | 1 | + | 1 | 1602 | bar: S_SV1
1603 | 1 |  | Ethyl bromoacetate |  | 6.1 | 3 |  |  |  |  | AU 1 | CA 9 | IR 3 | NL 1 | US 3 | [10 empty] | II |  | FORBIDDEN |  |  |  | FORBIDDEN |  | 6F |  |  |  | 0 | 1603 | bar: S_SV1
1604 | 1 |  | Ethylenediamine |  | 8 | 3 |  | Corrosive | Liquid flammable | [16 empty] | II | E2 | 851 | Y840 | 1 L | 0.5 L | 855 | 30 L | 8F |  | 0 |  | 1 | 1604
1605 | 1 |  | Ethylene dibromide |  | 6.1 | [5 empty] | US 4 | [14 empty] | I |  | FORBIDDEN |  |  |  | FORBIDDEN |  | 6L |  |  |  | 0 | 1605
1606 | 1 |  | Ferric arsenate |  | 6.1 |  |  | Toxic | [17 empty] | II | E4 | 669 | Y644 | 25 kg | 1 kg | 676 | 100 kg | 6L |  | 0 |  | 1 | 1606
1607 | 1 |  | Ferric arsenite |  | 6.1 |  |  | Toxic | [17 empty] | II | E4 | 669 | Y644 | 25 kg | 1 kg | 676 | 100 kg | 6L |  | 0 |  | 1 | 1607
1608 | 1 |  | Ferrous arsenate |  | 6.1 |  |  | Toxic | [17 empty] | II | E4 | 669 | Y644 | 25 kg | 1 kg | 676 | 100 kg | 6L |  | 0 |  | 1 | 1608
1611 | 1 |  | Hexaethyl tetraphosphate |  | 6.1 |  |  | Toxic |  |  | US 4 | [14 empty] | II | E4 | 654 | Y641 | 5 L | 1 L | 662 | 60 L | 6L |  | 0 |  | 1 | 1611
1612 | 1 |  | Hexaethyl tetraphosphate and compressed gas mixture |  | 2.3 | [5 empty] | AU 1 | CA 9 | IR 3 | NL 1 | US 3 | [12 empty] | FORBIDDEN |  |  |  | FORBIDDEN |  | 2P |  |  |  | 0 | 1612 | bar: S_SV1
1613 | 1 |  | Hydrogen cyanide, aqueous solution | with not more than 20% hydrogen cyanide | 6.1 | [20 empty] | I |  | FORBIDDEN |  |  |  | FORBIDDEN |  | 6L |  |  |  | 0 | 1613
1613 | 2 |  | Hydrocyanic acid, aqueous solution | with not more than 20% hydrogen cyanide | 6.1 | [20 empty] | I |  | FORBIDDEN |  |  |  | FORBIDDEN |  | 6L |  |  |  | 0 | 1613
1614 | 1 |  | Hydrogen cyanide, stabilized | containing less than 3% water and absorbed in a porous inert material | 6.1 | [12 empty] | S_SV1: A209 | I |  | FORBIDDEN |  |  |  | FORBIDDEN |  | 6L |  |  |  | 0 | 1614
1616 | 1 |  | Lead acetate |  | 6.1 |  |  | Toxic | [17 empty] | III | E1 | 670 | Y645 | 100 kg | 10 kg | 677 | 200 kg | 6L |  | 0 |  | 1 | 1616
1617 | 1 |  | Lead arsenates |  | 6.1 |  |  | Toxic |  |  | US 4 | [14 empty] | II | E4 | 669 | Y644 | 25 kg | 1 kg | 676 | 100 kg | 6L |  | 0 |  | 1 | 1617
1618 | 1 |  | Lead arsenites |  | 6.1 |  |  | Toxic | [17 empty] | II | E4 | 669 | Y644 | 25 kg | 1 kg | 676 | 100 kg | 6L |  | 0 |  | 1 | 1618
1620 | 1 |  | Lead cyanide |  | 6.1 |  |  | Toxic | [17 empty] | II | E4 | 669 | Y644 | 25 kg | 1 kg | 676 | 100 kg | 6L |  | 0 |  | 1 | 1620
1621 | 1 |  | London Purple |  | 6.1 |  |  | Toxic | [17 empty] | II | E4 | 669 | Y644 | 25 kg | 1 kg | 676 | 100 kg | 6L |  | 0 |  | 1 | 1621 | bar: S_SV1
1622 | 1 |  | Magnesium arsenate |  | 6.1 |  |  | Toxic | [17 empty] | II | E4 | 669 | Y644 | 25 kg | 1 kg | 676 | 100 kg | 6L |  | 0 |  | 1 | 1622
1623 | 1 |  | Mercuric arsenate |  | 6.1 |  |  | Toxic | [17 empty] | II | E4 | 669 | Y644 | 25 kg | 1 kg | 676 | 100 kg | 6L |  | 0 |  | 1 | 1623
1624 | 1 |  | Mercuric chloride |  | 6.1 |  |  | Toxic | [17 empty] | II | E4 | 669 | Y644 | 25 kg | 1 kg | 676 | 100 kg | 6L |  | 0 |  | 1 | 1624
1625 | 1 |  | Mercuric nitrate |  | 6.1 |  |  | Toxic |  |  | US 4 | [14 empty] | II | E4 | 669 | Y644 | 25 kg | 1 kg | 676 | 100 kg | 6L |  | 0 |  | 1 | 1625
1626 | 1 |  | Mercuric potassium cyanide |  | 6.1 |  |  | Toxic | [17 empty] | I | E5 | 666 |  | 5 kg |  | 673 | 50 kg | 6L |  | 0 |  | 1 | 1626
1627 | 1 |  | Mercurous nitrate |  | 6.1 |  |  | Toxic |  |  | US 4 | [14 empty] | II | E4 | 669 | Y644 | 25 kg | 1 kg | 676 | 100 kg | 6L |  | 0 |  | 1 | 1627
1629 | 1 |  | Mercury acetate |  | 6.1 |  |  | Toxic | [17 empty] | II | E4 | 669 | Y644 | 25 kg | 1 kg | 676 | 100 kg | 6L |  | 0 |  | 1 | 1629
1630 | 1 |  | Mercury ammonium chloride |  | 6.1 |  |  | Toxic | [17 empty] | II | E4 | 669 | Y644 | 25 kg | 1 kg | 676 | 100 kg | 6L |  | 0 |  | 1 | 1630
1631 | 1 |  | Mercury benzoate |  | 6.1 |  |  | Toxic | [17 empty] | II | E4 | 669 | Y644 | 25 kg | 1 kg | 676 | 100 kg | 6L |  | 0 |  | 1 | 1631
1634 | 1 |  | Mercury bromides |  | 6.1 |  |  | Toxic | [17 empty] | II | E4 | 669 | Y644 | 25 kg | 1 kg | 676 | 100 kg | 6L |  | 0 |  | 1 | 1634
1636 | 1 |  | Mercury cyanide |  | 6.1 |  |  | Toxic |  |  | US 4 | [14 empty] | II | E4 | 669 | Y644 | 25 kg | 1 kg | 676 | 100 kg | 6L |  | 0 |  | 1 | 1636
1637 | 1 |  | Mercury gluconate |  | 6.1 |  |  | Toxic | [17 empty] | II | E4 | 669 | Y644 | 25 kg | 1 kg | 676 | 100 kg | 6L |  | 0 |  | 1 | 1637
1638 | 1 |  | Mercury iodide |  | 6.1 |  |  | Toxic | [17 empty] | II | E4 | 669 | Y644 | 25 kg | 1 kg | 676 | 100 kg | 6L |  | 0 |  | 1 | 1638
1639 | 1 |  | Mercury nucleate |  | 6.1 |  |  | Toxic | [17 empty] | II | E4 | 669 | Y644 | 25 kg | 1 kg | 676 | 100 kg | 6L |  | 0 |  | 1 | 1639
1640 | 1 |  | Mercury oleate |  | 6.1 |  |  | Toxic | [17 empty] | II | E4 | 669 | Y644 | 25 kg | 1 kg | 676 | 100 kg | 6L |  | 0 |  | 1 | 1640
1641 | 1 |  | Mercury oxide |  | 6.1 |  |  | Toxic | [17 empty] | II | E4 | 669 | Y644 | 25 kg | 1 kg | 676 | 100 kg | 6L |  | 0 |  | 1 | 1641
1642 | 1 |  | Mercury oxycyanide, desensitized |  | 6.1 |  |  | Toxic | [17 empty] | II | E4 | 669 | Y644 | 25 kg | 1 kg | 676 | 100 kg | 6L |  | 0 |  | 1 | 1642
1643 | 1 |  | Mercury potassium iodide |  | 6.1 |  |  | Toxic | [17 empty] | II | E4 | 669 | Y644 | 25 kg | 1 kg | 676 | 100 kg | 6L |  | 0 |  | 1 | 1643
1644 | 1 |  | Mercury salicylate |  | 6.1 |  |  | Toxic | [17 empty] | II | E4 | 669 | Y644 | 25 kg | 1 kg | 676 | 100 kg | 6L |  | 0 |  | 1 | 1644
1645 | 1 |  | Mercury sulphate |  | 6.1 |  |  | Toxic |  |  | US 4 | [14 empty] | II | E4 | 669 | Y644 | 25 kg | 1 kg | 676 | 100 kg | 6L |  | 0 |  | 1 | 1645
1646 | 1 |  | Mercury thiocyanate |  | 6.1 |  |  | Toxic |  |  | US 4 | [14 empty] | II | E4 | 669 | Y644 | 25 kg | 1 kg | 676 | 100 kg | 6L |  | 0 |  | 1 | 1646
1647 | 1 |  | Methyl bromide and ethylene dibromide mixture, liquid |  | 6.1 | [5 empty] | AU 1 | CA 9 | NL 1 | US 3 | [11 empty] | I |  | FORBIDDEN |  |  |  | FORBIDDEN |  | 6L |  |  |  | 0 | 1647
1648 | 1 |  | Acetonitrile |  | 3 |  |  | Liquid flammable | [17 empty] | II | E2 | 353 | Y341 | 5 L | 1 L | 364 | 60 L | 3L |  | 0 |  | 1 | 1648
1649 | 1 |  | Motor fuel anti-knock mixture |  | 6.1 |  |  | Toxic |  |  | AU 1 | CA 9 | IR 3 | NL 1 | US 3 | [10 empty] | I | E0 | FORBIDDEN |  |  |  | 658 | 30 L | 6L |  | 0 |  | 1 | 1649 | bar: S_SV1
1650 | 1 | beta- | Naphthylamine, solid |  | 6.1 |  |  | Toxic |  |  | US 4 | [14 empty] | II | E4 | 669 | Y644 | 25 kg | 1 kg | 676 | 100 kg | 6L |  | 0 |  | 1 | 1650
1651 | 1 |  | Naphthylthiourea |  | 6.1 |  |  | Toxic |  |  | US 4 | [14 empty] | II | E4 | 669 | Y644 | 25 kg | 1 kg | 676 | 100 kg | 6L |  | 0 |  | 1 | 1651 | bar: S_SV1
1652 | 1 |  | Naphthylurea |  | 6.1 |  |  | Toxic | [17 empty] | II | E4 | 669 | Y644 | 25 kg | 1 kg | 676 | 100 kg | 6L |  | 0 |  | 1 | 1652
1653 | 1 |  | Nickel cyanide |  | 6.1 |  |  | Toxic |  |  | US 4 | [14 empty] | II | E4 | 669 | Y644 | 25 kg | 1 kg | 676 | 100 kg | 6L |  | 0 |  | 1 | 1653
1654 | 1 |  | Nicotine |  | 6.1 |  |  | Toxic | [17 empty] | II | E4 | 654 | Y641 | 5 L | 1 L | 662 | 60 L | 6L |  | 0 |  | 1 | 1654
1655 | 1 |  | Nicotine compound, solid, n.o.s. |  | 6.1 |  |  | Toxic |  |  | US 4 | [6 empty] | S_SV1: A3; S_SV2: A5; S_SV3: A6 | I | E5 | 666 |  | 5 kg |  | 673 | 50 kg | 6L |  | 1 |  | 1 | 1655
1655 | 2 |  | Nicotine compound, solid, n.o.s. |  | 6.1 |  |  | Toxic |  |  | US 4 | [14 empty] | II | E4 | 669 | Y644 | 25 kg | 1 kg | 676 | 100 kg | 6L |  | 1 |  | 1 | 1655 | bar: S_SV1 to S_SV2
1655 | 3 |  | Nicotine compound, solid, n.o.s. |  | 6.1 |  |  | Toxic |  |  | US 4 | [14 empty] | III | E1 | 670 | Y645 | 100 kg | 10 kg | 677 | 200 kg | 6L |  | 1 |  | 1 | 1655 | bar: S_SV1 to S_SV2
1655 | 4 |  | Nicotine preparation, solid, n.o.s. |  | 6.1 |  |  | Toxic |  |  | US 4 | [6 empty] | S_SV1: A3; S_SV2: A5; S_SV3: A6 | I | E5 | 666 |  | 5 kg |  | 673 | 50 kg | 6L |  | 1 |  | 1 | 1655
1655 | 5 |  | Nicotine preparation, solid, n.o.s. |  | 6.1 |  |  | Toxic |  |  | US 4 | [14 empty] | II | E4 | 669 | Y644 | 25 kg | 1 kg | 676 | 100 kg | 6L |  | 1 |  | 1 | 1655 | bar: S_SV1 to S_SV2
1655 | 6 |  | Nicotine preparation, solid, n.o.s. |  | 6.1 |  |  | Toxic |  |  | US 4 | [14 empty] | III | E1 | 670 | Y645 | 100 kg | 10 kg | 677 | 200 kg | 6L |  | 1 |  | 1 | 1655 | bar: S_SV1 to S_SV2
1656 | 1 |  | Nicotine hydrochloride, liquid |  | 6.1 |  |  | Toxic |  |  | US 4 | [14 empty] | II | E4 | 654 | Y641 | 5 L | 1 L | 662 | 60 L | 6L |  | 0 |  | 1 | 1656 | bar: S_SV1 to S_SV2
1656 | 2 |  | Nicotine hydrochloride solution |  | 6.1 |  |  | Toxic |  |  | US 4 | [14 empty] | II | E4 | 654 | Y641 | 5 L | 1 L | 662 | 60 L | 6L |  | 0 |  | 1 | 1656 | bar: S_SV1 to S_SV2
1656 | 3 |  | Nicotine hydrochloride, liquid |  | 6.1 |  |  | Toxic |  |  | US 4 | [14 empty] | III | E1 | 655 | Y642 | 60 L | 2 L | 663 | 220 L | 6L |  | 0 |  | 1 | 1656 | bar: S_SV1 to S_SV2
1656 | 4 |  | Nicotine hydrochloride solution |  | 6.1 |  |  | Toxic |  |  | US 4 | [14 empty] | III | E1 | 655 | Y642 | 60 L | 2 L | 663 | 220 L | 6L |  | 0 |  | 1 | 1656 | bar: S_SV1 to S_SV2
1657 | 1 |  | Nicotine salicylate |  | 6.1 |  |  | Toxic |  |  | US 4 | [14 empty] | II | E4 | 669 | Y644 | 25 kg | 1 kg | 676 | 100 kg | 6L |  | 0 |  | 1 | 1657
1658 | 1 |  | Nicotine sulphate solution |  | 6.1 |  |  | Toxic |  |  | US 4 | [14 empty] | II | E4 | 654 | Y641 | 5 L | 1 L | 662 | 60 L | 6L |  | 0 |  | 1 | 1658 | bar: S_SV1
1658 | 2 |  | Nicotine sulphate solution |  | 6.1 |  |  | Toxic |  |  | US 4 | [14 empty] | III | E1 | 655 | Y642 | 60 L | 2 L | 663 | 220 L | 6L |  | 0 |  | 1 | 1658 | bar: S_SV1
1659 | 1 |  | Nicotine tartrate |  | 6.1 |  |  | Toxic |  |  | US 4 | [14 empty] | II | E4 | 669 | Y644 | 25 kg | 1 kg | 676 | 100 kg | 6L |  | 0 |  | 1 | 1659
1660 | 1 |  | Nitric oxide, compressed |  | 2.3 | 5.1 | 8 |  |  |  | AU 1 | CA 9 | IR 3 | NL 1 | US 3 | [12 empty] | FORBIDDEN |  |  |  | FORBIDDEN |  | 2PX |  |  |  | 0 | 1660 | bar: S_SV1
1661 | 1 |  | Nitroanilines | (o-, m-, p-) | 6.1 |  |  | Toxic | [9 empty] | S_SV1: A113 | II | E4 | 669 | Y644 | 25 kg | 1 kg | 676 | 100 kg | 6L |  | 0 |  | 1 | 1661
1662 | 1 |  | Nitrobenzene |  | 6.1 |  |  | Toxic | [9 empty] | S_SV1: A113 | II | E4 | 654 | Y641 | 5 L | 1 L | 662 | 60 L | 6L |  | 0 |  | 1 | 1662
1663 | 1 |  | Nitrophenols | (o-, m-, p-) | 6.1 |  |  | Toxic |  |  | US 4 | [6 empty] | S_SV1: A113 | III | E1 | 670 | Y645 | 100 kg | 10 kg | 677 | 200 kg | 6L |  | 0 |  | 1 | 1663
1664 | 1 |  | Nitrotoluenes, liquid |  | 6.1 |  |  | Toxic | [17 empty] | II | E4 | 654 | Y641 | 5 L | 1 L | 662 | 60 L | 6L |  | 0 |  | 1 | 1664
1665 | 1 |  | Nitroxylenes, liquid |  | 6.1 |  |  | Toxic | [17 empty] | II | E4 | 654 | Y641 | 5 L | 1 L | 662 | 60 L | 6L |  | 0 |  | 1 | 1665
1669 | 1 |  | Pentachloroethane |  | 6.1 |  |  | Toxic |  |  | US 4 | [14 empty] | II | E4 | 654 | Y641 | 5 L | 1 L | 662 | 60 L | 6L |  | 0 |  | 1 | 1669
1670 | 1 |  | Perchloromethyl mercaptan |  | 6.1 | [5 empty] | US 4 | [14 empty] | I |  | FORBIDDEN |  |  |  | FORBIDDEN |  | 6L |  |  |  | 0 | 1670
1671 | 1 |  | Phenol, solid |  | 6.1 |  |  | Toxic | [9 empty] | S_SV1: A113 | II | E4 | 669 | Y644 | 25 kg | 1 kg | 676 | 100 kg | 6L |  | 0 |  | 1 | 1671
1672 | 1 |  | Phenylcarbylamine chloride |  | 6.1 | [20 empty] | I |  | FORBIDDEN |  |  |  | FORBIDDEN |  | 6i |  |  |  | 0 | 1672
1673 | 1 |  | Phenylenediamines | (o-, m-, p-) | 6.1 |  |  | Toxic | [9 empty] | S_SV1: A113 | III | E1 | 670 | Y645 | 100 kg | 10 kg | 677 | 200 kg | 6L |  | 0 |  | 1 | 1673
1674 | 1 |  | Phenylmercuric acetate |  | 6.1 |  |  | Toxic |  |  | US 4 | [14 empty] | II | E4 | 669 | Y644 | 25 kg | 1 kg | 676 | 100 kg | 6L |  | 0 |  | 1 | 1674 | bar: S_SV1
1677 | 1 |  | Potassium arsenate |  | 6.1 |  |  | Toxic |  |  | US 4 | [14 empty] | II | E4 | 669 | Y644 | 25 kg | 1 kg | 676 | 100 kg | 6L |  | 0 |  | 1 | 1677
1678 | 1 |  | Potassium arsenite |  | 6.1 |  |  | Toxic |  |  | US 4 | [14 empty] | II | E4 | 669 | Y644 | 25 kg | 1 kg | 676 | 100 kg | 6L |  | 0 |  | 1 | 1678
1679 | 1 |  | Potassium cuprocyanide |  | 6.1 |  |  | Toxic | [17 empty] | II | E4 | 669 | Y644 | 25 kg | 1 kg | 676 | 100 kg | 6L |  | 0 |  | 1 | 1679
1680 | 1 |  | Potassium cyanide, solid |  | 6.1 |  |  | Toxic |  |  | US 4 | [14 empty] | I | E5 | 666 |  | 5 kg |  | 673 | 50 kg | 6L |  | 0 |  | 1 | 1680
1683 | 1 |  | Silver arsenite |  | 6.1 |  |  | Toxic | [17 empty] | II | E4 | 669 | Y644 | 25 kg | 1 kg | 676 | 100 kg | 6L |  | 0 |  | 1 | 1683
1684 | 1 |  | Silver cyanide |  | 6.1 |  |  | Toxic |  |  | US 4 | [14 empty] | II | E4 | 669 | Y644 | 25 kg | 1 kg | 676 | 100 kg | 6L |  | 0 |  | 1 | 1684
1685 | 1 |  | Sodium arsenate |  | 6.1 |  |  | Toxic |  |  | US 4 | [14 empty] | II | E4 | 669 | Y644 | 25 kg | 1 kg | 676 | 100 kg | 6L |  | 0 |  | 1 | 1685
1686 | 1 |  | Sodium arsenite, aqueous solution |  | 6.1 |  |  | Toxic |  |  | US 4 | [14 empty] | II | E4 | 654 | Y641 | 5 L | 1 L | 662 | 60 L | 6L |  | 0 |  | 1 | 1686 | bar: S_SV1 to S_SV2
1686 | 2 |  | Sodium arsenite, aqueous solution |  | 6.1 |  |  | Toxic |  |  | US 4 | [14 empty] | III | E1 | 655 | Y642 | 60 L | 2 L | 663 | 220 L | 6L |  | 0 |  | 1 | 1686 | bar: S_SV1 to S_SV2
1687 | 1 |  | Sodium azide |  | 6.1 |  |  | Toxic | [17 empty] | II | E4 | 669 | Y644 | 25 kg | 1 kg | 676 | 100 kg | 6L |  | 0 |  | 1 | 1687
1688 | 1 |  | Sodium cacodylate |  | 6.1 |  |  | Toxic | [17 empty] | II | E4 | 669 | Y644 | 25 kg | 1 kg | 676 | 100 kg | 6L |  | 0 |  | 1 | 1688
1689 | 1 |  | Sodium cyanide, solid |  | 6.1 |  |  | Toxic |  |  | US 4 | [14 empty] | I | E5 | 666 |  | 5 kg |  | 673 | 50 kg | 6L |  | 0 |  | 1 | 1689
1690 | 1 |  | Sodium fluoride, solid |  | 6.1 |  |  | Toxic | [17 empty] | III | E1 | 670 | Y645 | 100 kg | 10 kg | 677 | 200 kg | 6L |  | 0 |  | 1 | 1690
1691 | 1 |  | Strontium arsenite |  | 6.1 |  |  | Toxic | [17 empty] | II | E4 | 669 | Y644 | 25 kg | 1 kg | 676 | 100 kg | 6L |  | 0 |  | 1 | 1691
1692 | 1 |  | Strychnine |  | 6.1 |  |  | Toxic |  |  | US 4 | [14 empty] | I | E5 | 666 |  | 5 kg |  | 673 | 50 kg | 6L |  | 0 |  | 1 | 1692 | bar: S_SV1
1692 | 2 |  | Strychnine salts |  | 6.1 |  |  | Toxic |  |  | US 4 | [14 empty] | I | E5 | 666 |  | 5 kg |  | 673 | 50 kg | 6L |  | 0 |  | 1 | 1692 | bar: S_SV1
1693 | 1 |  | Tear gas substance, liquid, n.o.s. |  | 6.1 | [5 empty] | AU 1 | CA 9 | IR 3 | NL 1 | US 3 | [10 empty] | I |  | FORBIDDEN |  |  |  | FORBIDDEN |  | 6i |  |  |  | 0 | 1693 | bar: S_SV1
1693 | 2 |  | Tear gas substance, liquid, n.o.s. |  | 6.1 |  |  | Toxic |  |  | AU 1 | CA 9 | IR 3 | NL 1 | US 3 | [10 empty] | II | E0 | FORBIDDEN |  |  |  | 659 | 5 L | 6i |  | 1 |  | 1 | 1693
1694 | 1 |  | Bromobenzyl cyanides, liquid |  | 6.1 |  |  | Toxic |  |  | AU 1 | CA 9 | IR 3 | NL 1 | US 3 |  |  | S_SV1: A1; S_SV2: A29 | I | E0 | FORBIDDEN |  |  |  | 658 | 30 L | 6i |  | 0 |  | 1 | 1694
1695 | 1 |  | Chloroacetone, stabilized |  | 6.1 | 3 | 8 | [18 empty] | I |  | FORBIDDEN |  |  |  | FORBIDDEN |  | 6Fi |  |  |  | 0 | 1695
1697 | 1 |  | Chloroacetophenone, solid |  | 6.1 |  |  | Toxic |  |  | AU 1 | CA 9 | IR 3 | NL 1 | US 3 | [10 empty] | II | E0 | FORBIDDEN |  |  |  | 676 | 100 kg | 6i |  | 0 |  | 1 | 1697 | bar: S_SV1
1698 | 1 |  | Diphenylamine chloroarsine |  | 6.1 | [20 empty] | I |  | FORBIDDEN |  |  |  | FORBIDDEN |  | 6i |  |  |  | 0 | 1698
1699 | 1 |  | Diphenylchloroarsine, liquid |  | 6.1 | [20 empty] | I |  | FORBIDDEN |  |  |  | FORBIDDEN |  | 6i |  |  |  | 0 | 1699
1700 | 1 |  | Tear gas candles |  | 6.1 | 4.1 |  | Toxic | Solid flammable |  | AU 1 | CA 9 | IR 3 | NL 1 | US 3 | [11 empty] | E0 | FORBIDDEN |  |  |  | 679 | 50 kg | 6F |  | 0 |  | 1 | 1700 | bar: S_SV1
1701 | 1 |  | Xylyl bromide, liquid |  | 6.1 |  |  | Toxic |  |  | AU 1 | CA 9 | IR 3 | NL 1 | US 3 | [10 empty] | II | E0 | FORBIDDEN |  |  |  | 661 | 60 L | 6L |  | 0 |  | 1 | 1701 | bar: S_SV1
1702 | 1 | 1,1,2,2- | Tetrachloroethane |  | 6.1 |  |  | Toxic |  |  | US 4 | [14 empty] | II | E4 | 654 | Y641 | 5 L | 1 L | 661 | 60 L | 6L |  | 0 |  | 1 | 1702
1704 | 1 |  | Tetraethyl dithiopyrophosphate |  | 6.1 |  |  | Toxic |  |  | US 4 | [14 empty] | II | E4 | 654 | Y641 | 5 L | 1 L | 662 | 60 L | 6L |  | 0 |  | 1 | 1704 | bar: S_SV1
1707 | 1 |  | Thallium compound, n.o.s. |  | 6.1 |  |  | Toxic |  |  | US 4 | [14 empty] | II | E4 | 669 | Y644 | 25 kg | 1 kg | 676 | 100 kg | 6L |  | 1 |  | 1 | 1707 | bar: S_SV1
1708 | 1 |  | Toluidines, liquid |  | 6.1 |  |  | Toxic |  |  | US 4 | [6 empty] | S_SV1: A113 | II | E4 | 654 | Y641 | 5 L | 1 L | 662 | 60 L | 6L |  | 0 |  | 1 | 1708
1709 | 1 | 2,4- | Toluylenediamine, solid |  | 6.1 |  |  | Toxic | [17 empty] | III | E1 | 670 | Y645 | 100 kg | 10 kg | 677 | 200 kg | 6L |  | 0 |  | 1 | 1709
1710 | 1 |  | Trichloroethylene |  | 6.1 |  |  | Toxic |  |  | US 4 | [14 empty] | III | E1 | 655 | Y642 | 60 L | 2 L | 663 | 220 L | 6A |  | 0 |  | 1 | 1710
1711 | 1 |  | Xylidines, liquid |  | 6.1 |  |  | Toxic | [17 empty] | II | E4 | 654 | Y641 | 5 L | 1 L | 662 | 60 L | 6L |  | 0 |  | 1 | 1711
1712 | 1 |  | Zinc arsenate |  | 6.1 |  |  | Toxic | [17 empty] | II | E4 | 669 | Y644 | 25 kg | 1 kg | 676 | 100 kg | 6L |  | 0 |  | 1 | 1712
1712 | 2 |  | Zinc arsenate and zinc arsenite mixture |  | 6.1 |  |  | Toxic | [17 empty] | II | E4 | 669 | Y644 | 25 kg | 1 kg | 676 | 100 kg | 6L |  | 0 |  | 1 | 1712
1712 | 3 |  | Zinc arsenite |  | 6.1 |  |  | Toxic | [17 empty] | II | E4 | 669 | Y644 | 25 kg | 1 kg | 676 | 100 kg | 6L |  | 0 |  | 1 | 1712
1713 | 1 |  | Zinc cyanide |  | 6.1 |  |  | Toxic |  |  | US 4 | [14 empty] | I | E5 | 666 |  | 5 kg |  | 673 | 50 kg | 6L |  | 0 |  | 1 | 1713
1714 | 1 |  | Zinc phosphide |  | 4.3 | 6.1 |  | Danger if wet | Toxic | [16 empty] | I | E0 | FORBIDDEN |  |  |  | 487 | 15 kg | 4PW |  | 0 |  | 1 | 1714
1715 | 1 |  | Acetic anhydride |  | 8 | 3 |  | Corrosive | Liquid flammable | [16 empty] | II | E2 | 851 | Y840 | 1 L | 0.5 L | 855 | 30 L | 8F |  | 0 |  | 1 | 1715
1716 | 1 |  | Acetyl bromide |  | 8 |  |  | Corrosive | [17 empty] | II | E2 | 851 | Y840 | 1 L | 0.5 L | 855 | 30 L | 8L |  | 0 |  | 1 | 1716
1717 | 1 |  | Acetyl chloride |  | 3 | 8 |  | Liquid flammable | Corrosive | [16 empty] | II | E2 | 352 | Y340 | 1 L | 0.5 L | 363 | 5 L | 3C |  | 0 |  | 1 | 1717
1718 | 1 |  | Butyl acid phosphate |  | 8 |  |  | Corrosive | [17 empty] | III | E1 | 852 | Y841 | 5 L | 1 L | 856 | 60 L | 8L |  | 0 |  | 1 | 1718
1719 | 1 |  | Caustic alkali liquid, n.o.s. |  | 8 |  |  | Corrosive | [17 empty] | II | E2 | 851 | Y840 | 1 L | 0.5 L | 855 | 30 L | 8L |  | 1 |  | 1 | 1719 | bar: S_SV1
1719 | 2 |  | Caustic alkali liquid, n.o.s. |  | 8 |  |  | Corrosive | [17 empty] | III | E1 | 852 | Y841 | 5 L | 1 L | 856 | 60 L | 8L |  | 1 |  | 1 | 1719 | bar: S_SV1
1722 | 1 |  | Allyl chloroformate |  | 6.1 | 3 | 8 | [18 empty] | I |  | FORBIDDEN |  |  |  | FORBIDDEN |  | 6CF |  |  |  | 0 | 1722
1723 | 1 |  | Allyl iodide |  | 3 | 8 |  | Liquid flammable | Corrosive | [16 empty] | II | E2 | 352 | Y340 | 1 L | 0.5 L | 362 | 5 L | 3C |  | 0 |  | 1 | 1723
1724 | 1 |  | Allyltrichlorosilane, stabilized |  | 8 | 3 |  | Corrosive | Liquid flammable |  | AU 1 | CA 9 | IR 3 | NL 1 | US 3 |  |  | S_SV1: A1; S_SV2: A209 | II | E0 | FORBIDDEN |  |  |  | 876 | 30 L | 8F |  | 0 |  | 1 | 1724
1725 | 1 |  | Aluminium bromide, anhydrous |  | 8 |  |  | Corrosive | [17 empty] | II | E2 | 859 | Y844 | 15 kg | 5 kg | 863 | 50 kg | 8L |  | 0 |  | 1 | 1725
1726 | 1 |  | Aluminium chloride, anhydrous |  | 8 |  |  | Corrosive | [17 empty] | II | E2 | 859 | Y844 | 15 kg | 5 kg | 863 | 50 kg | 8L |  | 0 |  | 1 | 1726
1727 | 1 |  | Ammonium hydrogendifluoride, solid |  | 8 |  |  | Corrosive |  |  | US 4 | [14 empty] | II | E2 | 859 | Y844 | 15 kg | 5 kg | 863 | 50 kg | 8L |  | 0 |  | 1 | 1727
1728 | 1 |  | Amyltrichlorosilane |  | 8 |  |  | Corrosive |  |  | AU 1 | CA 9 | IR 3 | NL 1 | US 3 | [10 empty] | II | E0 | FORBIDDEN |  |  |  | 876 | 30 L | 8L |  | 0 |  | 1 | 1728 | bar: S_SV1
1729 | 1 |  | Anisoyl chloride |  | 8 |  |  | Corrosive | [17 empty] | II | E2 | 851 | Y840 | 1 L | 0.5 L | 855 | 30 L | 8L |  | 0 |  | 1 | 1729
1730 | 1 |  | Antimony pentachloride, liquid |  | 8 |  |  | Corrosive | [17 empty] | II | E2 | 851 | Y840 | 1 L | 0.5 L | 855 | 30 L | 8L |  | 0 |  | 1 | 1730
1731 | 1 |  | Antimony pentachloride solution |  | 8 |  |  | Corrosive | [17 empty] | II | E2 | 851 | Y840 | 1 L | 0.5 L | 855 | 30 L | 8L |  | 0 |  | 1 | 1731 | bar: S_SV1
1731 | 2 |  | Antimony pentachloride solution |  | 8 |  |  | Corrosive | [17 empty] | III | E1 | 852 | Y841 | 5 L | 1 L | 856 | 60 L | 8L |  | 0 |  | 1 | 1731 | bar: S_SV1
1732 | 1 |  | Antimony pentafluoride |  | 8 | 6.1 |  | Corrosive | Toxic |  | AU 1 | CA 9 | IR 3 | NL 1 | US 3 | [10 empty] | II | E0 | FORBIDDEN |  |  |  | 855 | 30 L | 8P |  | 0 |  | 1 | 1732 | bar: S_SV1
1733 | 1 |  | Antimony trichloride |  | 8 |  |  | Corrosive | [17 empty] | II | E2 | 859 | Y844 | 15 kg | 5 kg | 863 | 50 kg | 8L |  | 0 |  | 1 | 1733
1736 | 1 |  | Benzoyl chloride |  | 8 |  |  | Corrosive | [17 empty] | II | E2 | 851 | Y840 | 1 L | 0.5 L | 855 | 30 L | 8W |  | 0 |  | 1 | 1736
1737 | 1 |  | Benzyl bromide |  | 6.1 | 8 |  | Toxic | Corrosive | [16 empty] | II | E4 | 653 |  | 1 L |  | 660 | 30 L | 6C |  | 0 |  | 1 | 1737
1738 | 1 |  | Benzyl chloride |  | 6.1 | 8 |  | Toxic | Corrosive | [16 empty] | II | E4 | 653 |  | 1 L |  | 660 | 30 L | 6C |  | 0 |  | 1 | 1738
1739 | 1 |  | Benzyl chloroformate |  | 8 |  |  | Corrosive |  |  | AU 1 | CA 9 | IR 3 | NL 1 | US 3 | [10 empty] | I | E0 | FORBIDDEN |  |  |  | 854 | 2.5 L | 8L |  | 0 |  | 1 | 1739 | bar: S_SV1
1740 | 1 |  | Hydrogendifluorides, solid, n.o.s. |  | 8 |  |  | Corrosive | [17 empty] | II | E2 | 859 | Y844 | 15 kg | 5 kg | 863 | 50 kg | 8L |  | 0 |  | 1 | 1740 | bar: S_SV1
1740 | 2 |  | Hydrogendifluorides, solid, n.o.s. |  | 8 |  |  | Corrosive | [17 empty] | III | E1 | 860 | Y845 | 25 kg | 5 kg | 864 | 100 kg | 8L |  | 0 |  | 1 | 1740 | bar: S_SV1
1741 | 1 |  | Boron trichloride |  | 2.3 | 8 |  |  |  |  | AU 1 | CA 9 | IR 3 | NL 1 | US 3 | [12 empty] | FORBIDDEN |  |  |  | FORBIDDEN |  | 2CP |  |  |  | 0 | 1741 | bar: S_SV1
1742 | 1 |  | Boron trifluoride acetic acid complex, liquid |  | 8 |  |  | Corrosive | [17 empty] | II | E2 | 851 | Y840 | 1 L | 0.5 L | 855 | 30 L | 8L |  | 0 |  | 1 | 1742
1743 | 1 |  | Boron trifluoride propionic acid complex, liquid |  | 8 |  |  | Corrosive | [17 empty] | II | E2 | 851 | Y840 | 1 L | 0.5 L | 855 | 30 L | 8L |  | 0 |  | 1 | 1743
1744 | 1 |  | Bromine solution |  | 8 | 6.1 |  |  |  |  | AU 1 | CA 9 | IR 3 | NL 1 | US 3 | [10 empty] | I |  | FORBIDDEN |  |  |  | FORBIDDEN |  | 8P |  |  |  | 0 | 1744 | bar: S_SV1
1744 | 2 |  | Bromine |  | 8 | 6.1 |  |  |  |  | AU 1 | CA 9 | IR 3 | NL 1 | US 3 | [10 empty] | I |  | FORBIDDEN |  |  |  | FORBIDDEN |  | 8P |  |  |  | 0 | 1744 | bar: S_SV1
1745 | 1 |  | Bromine pentafluoride |  | 5.1 | 6.1 | 8 |  |  |  | AU 1 | CA 9 | IR 3 | NL 1 | US 3 | [10 empty] | I |  | FORBIDDEN |  |  |  | FORBIDDEN |  | 5CP |  |  |  | 0 | 1745 | bar: S_SV1
1746 | 1 |  | Bromine trifluoride |  | 5.1 | 6.1 | 8 |  |  |  | AU 1 | CA 9 | IR 3 | NL 1 | US 3 | [10 empty] | I |  | FORBIDDEN |  |  |  | FORBIDDEN |  | 5CP |  |  |  | 0 | 1746 | bar: S_SV1
1747 | 1 |  | Butyltrichlorosilane |  | 8 | 3 |  | Corrosive | Liquid flammable |  | AU 1 | CA 9 | IR 3 | NL 1 | US 3 | [10 empty] | II | E0 | FORBIDDEN |  |  |  | 876 | 30 L | 8F |  | 0 |  | 1 | 1747 | bar: S_SV1
1748 | 1 |  | Calcium hypochlorite mixture, dry | with more than 39% available chlorine (8,8% available oxygen) | 5.1 |  |  | Oxidizer |  |  | US 4 | [6 empty] | S_SV1: A138 | II | E2 | 558 | Y544 | 5 kg | 2.5 kg | 562 | 25 kg | 5L |  | 0 |  | 1 | 1748
1748 | 2 |  | Calcium hypochlorite, dry |  | 5.1 |  |  | Oxidizer |  |  | US 4 | [6 empty] | S_SV1: A136 | II | E2 | 558 | Y544 | 5 kg | 2.5 kg | 562 | 25 kg | 5L |  | 0 |  | 1 | 1748
1748 | 3 |  | Calcium hypochlorite mixture, dry | with more than 39% available chlorine (8,8% available oxygen) | 5.1 |  |  | Oxidizer |  |  | US 4 | [6 empty] | S_SV1: A138 | III | E1 | 559 | Y546 | 25 kg | 10 kg | 563 | 100 kg | 5L |  | 0 |  | 1 | 1748
1748 | 4 |  | Calcium hypochlorite, dry |  | 5.1 |  |  | Oxidizer |  |  | US 4 | [6 empty] | S_SV1: A136 | III | E1 | 559 | Y546 | 25 kg | 10 kg | 563 | 100 kg | 5L |  | 0 |  | 1 | 1748
1749 | 1 |  | Chlorine trifluoride |  | 2.3 | 5.1 | 8 |  |  |  | AU 1 | CA 9 | IR 3 | NL 1 | US 3 | [12 empty] | FORBIDDEN |  |  |  | FORBIDDEN |  | 2PX |  |  |  | 0 | 1749 | bar: S_SV1
1750 | 1 |  | Chloroacetic acid solution |  | 6.1 | 8 |  | Toxic | Corrosive | [16 empty] | II | E4 | 653 | Y640 | 1 L | 0.5 L | 660 | 30 L | 6C |  | 0 |  | 1 | 1750
1751 | 1 |  | Chloroacetic acid, solid |  | 6.1 | 8 |  | Toxic | Corrosive | [16 empty] | II | E4 | 668 | Y644 | 15 kg | 1 kg | 675 | 50 kg | 6C |  | 0 |  | 1 | 1751
1752 | 1 |  | Chloroacetyl chloride |  | 6.1 | 8 |  |  |  |  | AU 1 | CA 9 | IR 3 | NL 1 | US 3 | [10 empty] | I |  | FORBIDDEN |  |  |  | FORBIDDEN |  | 6Ci |  |  |  | 0 | 1752 | bar: S_SV1
1753 | 1 |  | Chlorophenyltrichlorosilane |  | 8 |  |  | Corrosive |  |  | AU 1 | CA 9 | IR 3 | NL 1 | US 3 | [10 empty] | II | E0 | FORBIDDEN |  |  |  | 876 | 30 L | 8L |  | 0 |  | 1 | 1753 | bar: S_SV1
1754 | 1 |  | Chlorosulphonic acid | (with or without sulphur trioxide) | 8 | [20 empty] | I |  | FORBIDDEN |  |  |  | FORBIDDEN |  | 8W |  |  |  | 0 | 1754
1755 | 1 |  | Chromic acid solution |  | 8 |  |  | Corrosive | [17 empty] | II | E2 | 851 | Y840 | 1 L | 0.5 L | 855 | 30 L | 8L |  | 0 |  | 1 | 1755 | bar: S_SV1
1755 | 2 |  | Chromic acid solution |  | 8 |  |  | Corrosive | [17 empty] | III | E1 | 852 | Y841 | 5 L | 1 L | 856 | 60 L | 8L |  | 0 |  | 1 | 1755 | bar: S_SV1
1756 | 1 |  | Chromic fluoride, solid |  | 8 |  |  | Corrosive | [17 empty] | II | E2 | 859 | Y844 | 15 kg | 5 kg | 863 | 50 kg | 8L |  | 0 |  | 1 | 1756
1757 | 1 |  | Chromic fluoride solution |  | 8 |  |  | Corrosive | [17 empty] | II | E2 | 851 | Y840 | 1 L | 0.5 L | 855 | 30 L | 8L |  | 0 |  | 1 | 1757 | bar: S_SV1
1757 | 2 |  | Chromic fluoride solution |  | 8 |  |  | Corrosive | [17 empty] | III | E1 | 852 | Y841 | 5 L | 1 L | 856 | 60 L | 8L |  | 0 |  | 1 | 1757 | bar: S_SV1
1758 | 1 |  | Chromium oxychloride |  | 8 |  |  | Corrosive | [17 empty] | I | E0 | 850 |  | 0.5 L |  | 854 | 2.5 L | 8W |  | 0 |  | 1 | 1758
1759 | 1 |  | Corrosive solid, n.o.s. |  | 8 |  |  | Corrosive | [17 empty] | I | E0 | 858 |  | 1 kg |  | 862 | 25 kg | 8L |  | 1 |  | 1 | 1759 | bar: S_SV1
1759 | 2 |  | Corrosive solid, n.o.s. |  | 8 |  |  | Corrosive | [17 empty] | II | E2 | 859 | Y844 | 15 kg | 5 kg | 863 | 50 kg | 8L |  | 1 |  | 1 | 1759 | bar: S_SV1
1759 | 3 |  | Corrosive solid, n.o.s. |  | 8 |  |  | Corrosive | [17 empty] | III | E1 | 860 | Y845 | 25 kg | 5 kg | 864 | 100 kg | 8L |  | 1 |  | 1 | 1759 | bar: S_SV1
1760 | 1 |  | Corrosive liquid, n.o.s. |  | 8 |  |  | Corrosive | [17 empty] | I | E0 | 850 |  | 0.5 L |  | 854 | 2.5 L | 8L |  | 1 |  | 1 | 1760 | bar: S_SV1
1760 | 2 |  | Corrosive liquid, n.o.s. |  | 8 |  |  | Corrosive | [17 empty] | II | E2 | 851 | Y840 | 1 L | 0.5 L | 855 | 30 L | 8L |  | 1 |  | 1 | 1760 | bar: S_SV1
1760 | 3 |  | Corrosive liquid, n.o.s. |  | 8 |  |  | Corrosive | [17 empty] | III | E1 | 852 | Y841 | 5 L | 1 L | 856 | 60 L | 8L |  | 1 |  | 1 | 1760 | bar: S_SV1
1761 | 1 |  | Cupriethylenediamine solution |  | 8 | 6.1 |  | Corrosive | Toxic | [16 empty] | II | E2 | 851 | Y840 | 1 L | 0.5 L | 855 | 30 L | 8P |  | 0 |  | 1 | 1761 | bar: S_SV1
1761 | 2 |  | Cupriethylenediamine solution |  | 8 | 6.1 |  | Corrosive | Toxic | [16 empty] | III | E1 | 852 | Y841 | 5 L | 1 L | 856 | 60 L | 8P |  | 0 |  | 1 | 1761 | bar: S_SV1
1762 | 1 |  | Cyclohexenyltrichlorosilane |  | 8 |  |  | Corrosive |  |  | AU 1 | CA 9 | IR 3 | NL 1 | US 3 | [10 empty] | II | E0 | FORBIDDEN |  |  |  | 876 | 30 L | 8L |  | 0 |  | 1 | 1762 | bar: S_SV1
1763 | 1 |  | Cyclohexyltrichlorosilane |  | 8 |  |  | Corrosive |  |  | AU 1 | CA 9 | IR 3 | NL 1 | US 3 | [10 empty] | II | E0 | FORBIDDEN |  |  |  | 876 | 30 L | 8L |  | 0 |  | 1 | 1763 | bar: S_SV1
1764 | 1 |  | Dichloroacetic acid |  | 8 |  |  | Corrosive | [17 empty] | II | E2 | 851 | Y840 | 1 L | 0.5 L | 855 | 30 L | 8i |  | 0 |  | 1 | 1764
1765 | 1 |  | Dichloroacetyl chloride |  | 8 |  |  | Corrosive | [17 empty] | II | E2 | 851 | Y840 | 1 L | 0.5 L | 855 | 30 L | 8i |  | 0 |  | 1 | 1765
1766 | 1 |  | Dichlorophenyltrichlorosilane |  | 8 |  |  | Corrosive |  |  | AU 1 | CA 9 | IR 3 | NL 1 | US 3 | [10 empty] | II | E0 | FORBIDDEN |  |  |  | 876 | 30 L | 8L |  | 0 |  | 1 | 1766 | bar: S_SV1
1767 | 1 |  | Diethyldichlorosilane |  | 8 | 3 |  | Corrosive | Liquid flammable |  | AU 1 | CA 9 | IR 3 | NL 1 | US 3 | [10 empty] | II | E0 | FORBIDDEN |  |  |  | 876 | 30 L | 8F |  | 0 |  | 1 | 1767 | bar: S_SV1
1768 | 1 |  | Difluorophosphoric acid, anhydrous |  | 8 |  |  | Corrosive | [17 empty] | II | E2 | 851 | Y840 | 1 L | 0.5 L | 855 | 30 L | 8L |  | 0 |  | 1 | 1768
1769 | 1 |  | Diphenyldichlorosilane |  | 8 |  |  | Corrosive |  |  | AU 1 | CA 9 | IR 3 | NL 1 | US 3 | [10 empty] | II | E0 | FORBIDDEN |  |  |  | 876 | 30 L | 8L |  | 0 |  | 1 | 1769 | bar: S_SV1
1770 | 1 |  | Diphenylmethyl bromide |  | 8 |  |  | Corrosive | [17 empty] | II | E2 | 859 | Y844 | 15 kg | 5 kg | 863 | 50 kg | 8L |  | 0 |  | 1 | 1770
1771 | 1 |  | Dodecyltrichlorosilane |  | 8 |  |  | Corrosive |  |  | AU 1 | CA 9 | IR 3 | NL 1 | US 3 | [10 empty] | II | E0 | FORBIDDEN |  |  |  | 876 | 30 L | 8L |  | 0 |  | 1 | 1771 | bar: S_SV1
1773 | 1 |  | Ferric chloride, anhydrous |  | 8 |  |  | Corrosive | [17 empty] | III | E1 | 860 | Y845 | 25 kg | 5 kg | 864 | 100 kg | 8L |  | 0 |  | 1 | 1773
1774 | 1 |  | Fire extinguisher charges | corrosive liquid | 8 |  |  | Corrosive | [17 empty] | II | E0 | 851 | Y840 | 1 L | 0.5 L | 855 | 30 L | 8L |  | 0 | + | 1 | 1774
1775 | 1 |  | Fluoroboric acid |  | 8 |  |  | Corrosive | [17 empty] | II | E2 | 851 | Y840 | 1 L | 0.5 L | 855 | 30 L | 8L |  | 0 |  | 1 | 1775
1776 | 1 |  | Fluorophosphoric acid, anhydrous |  | 8 |  |  | Corrosive | [17 empty] | II | E2 | 851 | Y840 | 1 L | 0.5 L | 855 | 30 L | 8L |  | 0 |  | 1 | 1776
1777 | 1 |  | Fluorosulphonic acid |  | 8 |  |  | Corrosive | [17 empty] | I | E0 | 850 |  | 0.5 L |  | 854 | 2.5 L | 8W |  | 0 |  | 1 | 1777
1778 | 1 |  | Fluorosilicic acid |  | 8 |  |  | Corrosive | [17 empty] | II | E2 | 851 | Y840 | 1 L | 0.5 L | 855 | 30 L | 8L |  | 0 |  | 1 | 1778
1779 | 1 |  | Formic acid | with more than 85% acid by mass | 8 | 3 |  | Corrosive | Liquid flammable | [16 empty] | II | E2 | 851 | Y840 | 1 L | 0.5 L | 855 | 30 L | 8F |  | 0 |  | 1 | 1779
1780 | 1 |  | Fumaryl chloride |  | 8 |  |  | Corrosive | [17 empty] | II | E2 | 851 | Y840 | 1 L | 0.5 L | 855 | 30 L | 8L |  | 0 |  | 1 | 1780
1781 | 1 |  | Hexadecyltrichlorosilane |  | 8 |  |  | Corrosive |  |  | AU 1 | CA 9 | IR 3 | NL 1 | US 3 | [10 empty] | II | E0 | FORBIDDEN |  |  |  | 876 | 30 L | 8L |  | 0 |  | 1 | 1781 | bar: S_SV1
1782 | 1 |  | Hexafluorophosphoric acid |  | 8 |  |  | Corrosive | [17 empty] | II | E2 | 851 | Y840 | 1 L | 0.5 L | 855 | 30 L | 8L |  | 0 |  | 1 | 1782
1783 | 1 |  | Hexamethylenediamine solution |  | 8 |  |  | Corrosive | [17 empty] | II | E2 | 851 | Y840 | 1 L | 0.5 L | 855 | 30 L | 8L |  | 0 |  | 1 | 1783 | bar: S_SV1
1783 | 2 |  | Hexamethylenediamine solution |  | 8 |  |  | Corrosive | [17 empty] | III | E1 | 852 | Y841 | 5 L | 1 L | 856 | 60 L | 8L |  | 0 |  | 1 | 1783 | bar: S_SV1
1784 | 1 |  | Hexyltrichlorosilane |  | 8 |  |  | Corrosive |  |  | AU 1 | CA 9 | IR 3 | NL 1 | US 3 | [10 empty] | II | E0 | FORBIDDEN |  |  |  | 876 | 30 L | 8L |  | 0 |  | 1 | 1784 | bar: S_SV1
1786 | 1 |  | Hydrofluoric acid and sulphuric acid mixture |  | 8 | 6.1 |  | Corrosive | Toxic |  | AU 1 | CA 9 | IR 3 | NL 1 | US 3 | [10 empty] | I | E0 | FORBIDDEN |  |  |  | 854 | 2.5 L | 8P |  | 0 |  | 1 | 1786 | bar: S_SV1
1787 | 1 |  | Hydriodic acid |  | 8 |  |  | Corrosive | [17 empty] | II | E2 | 851 | Y840 | 1 L | 0.5 L | 855 | 30 L | 8L |  | 0 |  | 1 | 1787 | bar: S_SV1
1787 | 2 |  | Hydriodic acid |  | 8 |  |  | Corrosive | [17 empty] | III | E1 | 852 | Y841 | 5 L | 1 L | 856 | 60 L | 8L |  | 0 |  | 1 | 1787 | bar: S_SV1
1788 | 1 |  | Hydrobromic acid | more than 49% strength | 8 | [5 empty] | AU 1 | CA 9 | IR 3 | NL 1 | US 3 | [10 empty] | II |  | FORBIDDEN |  |  |  | FORBIDDEN |  | 8L |  |  |  | 0 | 1788 | bar: S_SV1
1788 | 2 |  | Hydrobromic acid | not more than 49% strength | 8 |  |  | Corrosive | [17 empty] | II | E2 | 851 | Y840 | 1 L | 0.5 L | 855 | 30 L | 8L |  | 0 |  | 1 | 1788 | bar: S_SV1
1788 | 3 |  | Hydrobromic acid | not more than 49% strength | 8 |  |  | Corrosive | [17 empty] | III | E1 | 852 | Y841 | 5 L | 1 L | 856 | 60 L | 8L |  | 0 |  | 1 | 1788 | bar: S_SV1
1789 | 1 |  | Hydrochloric acid |  | 8 |  |  | Corrosive | [17 empty] | II | E2 | 851 | Y840 | 1 L | 0.5 L | 855 | 30 L | 8L |  | 0 |  | 1 | 1789 | bar: S_SV1
1789 | 2 |  | Hydrochloric acid |  | 8 |  |  | Corrosive | [17 empty] | III | E1 | 852 | Y841 | 5 L | 1 L | 856 | 60 L | 8L |  | 0 |  | 1 | 1789 | bar: S_SV1
1790 | 1 |  | Hydrofluoric acid | with more than 60% hydrogen fluoride | 8 | 6.1 |  | Corrosive | Toxic | [16 empty] | I | E0 | 850 |  | 0.5 L |  | 854 | 2.5 L | 8P |  | 0 |  | 1 | 1790
1790 | 2 |  | Hydrofluoric acid | with not more than 60% hydrogen fluoride | 8 | 6.1 |  | Corrosive | Toxic | [16 empty] | II | E2 | 851 | Y840 | 1 L | 0.5 L | 855 | 30 L | 8P |  | 0 |  | 1 | 1790
1791 | 1 |  | Hypochlorite solution |  | 8 |  |  | Corrosive | [17 empty] | II | E2 | 851 | Y840 | 1 L | 0.5 L | 855 | 30 L | 8L |  | 0 | + | 1 | 1791 | bar: S_SV1
1791 | 2 |  | Hypochlorite solution |  | 8 |  |  | Corrosive | [17 empty] | III | E1 | 852 | Y841 | 5 L | 1 L | 856 | 60 L | 8L |  | 0 | + | 1 | 1791 | bar: S_SV1
1792 | 1 |  | Iodine monochloride, solid |  | 8 |  |  | Corrosive |  |  | AU 1 | CA 9 | IR 3 | NL 1 | US 3 | [10 empty] | II | E0 | FORBIDDEN |  |  |  | 863 | 50 kg | 8L |  | 0 |  | 1 | 1792 | bar: S_SV1
1793 | 1 |  | Isopropyl acid phosphate |  | 8 |  |  | Corrosive | [17 empty] | III | E1 | 852 | Y841 | 5 L | 1 L | 856 | 60 L | 8L |  | 0 |  | 1 | 1793
1794 | 1 |  | Lead sulphate | with more than 3% free acid | 8 |  |  | Corrosive |  |  | US 4 | [14 empty] | II | E2 | 859 | Y844 | 15 kg | 5 kg | 863 | 50 kg | 8L |  | 0 |  | 1 | 1794
1796 | 1 |  | Nitrating acid mixture | with more than 50% nitric acid | 8 | 5.1 |  | Corrosive | Oxidizer | [16 empty] | I | E0 | FORBIDDEN |  |  |  | 854 | 2.5 L | 8X |  | 0 | + | 1 | 1796
1796 | 2 |  | Nitrating acid mixture | with not more than 50% nitric acid | 8 |  |  | Corrosive |  |  | AU 1 | CA 9 | IR 3 | NL 1 | US 3 | [10 empty] | II | E0 | FORBIDDEN |  |  |  | 855 | 30 L | 8L |  | 0 | + | 1 | 1796 | bar: S_SV1
1798 | 1 |  | Nitrohydrochloric acid |  | 8 |  |  | Corrosive |  |  | AU 1 | CA 9 | IR 3 | NL 1 | US 3 | [10 empty] | I | E0 | FORBIDDEN |  |  |  | 854 | 2.5 L | 8L |  | 0 |  | 1 | 1798 | bar: S_SV1
1799 | 1 |  | Nonyltrichlorosilane |  | 8 |  |  | Corrosive |  |  | AU 1 | CA 9 | IR 3 | NL 1 | US 3 | [10 empty] | II | E0 | FORBIDDEN |  |  |  | 876 | 30 L | 8L |  | 0 |  | 1 | 1799 | bar: S_SV1
1800 | 1 |  | Octadecyltrichlorosilane |  | 8 |  |  | Corrosive |  |  | AU 1 | CA 9 | IR 3 | NL 1 | US 3 | [10 empty] | II | E0 | FORBIDDEN |  |  |  | 876 | 30 L | 8L |  | 0 |  | 1 | 1800 | bar: S_SV1
1801 | 1 |  | Octyltrichlorosilane |  | 8 |  |  | Corrosive |  |  | AU 1 | CA 9 | IR 3 | NL 1 | US 3 | [10 empty] | II | E0 | FORBIDDEN |  |  |  | 876 | 30 L | 8L |  | 0 |  | 1 | 1801 | bar: S_SV1
1802 | 1 |  | Perchloric acid | with not more than 50% acid, by mass | 8 | 5.1 |  | Corrosive | Oxidizer |  | AU 1 | CA 9 | IR 3 | NL 1 | US 3 | [10 empty] | II | E0 | FORBIDDEN |  |  |  | 855 | 30 L | 8X |  | 0 |  | 1 | 1802 | bar: S_SV1
1803 | 1 |  | Phenolsulphonic acid, liquid |  | 8 |  |  | Corrosive | [17 empty] | II | E2 | 851 | Y840 | 1 L | 0.5 L | 855 | 30 L | 8L |  | 0 |  | 1 | 1803
1804 | 1 |  | Phenyltrichlorosilane |  | 8 |  |  | Corrosive |  |  | AU 1 | CA 9 | IR 3 | NL 1 | US 3 | [10 empty] | II | E0 | FORBIDDEN |  |  |  | 876 | 30 L | 8L |  | 0 |  | 1 | 1804 | bar: S_SV1
1805 | 1 |  | Phosphoric acid, solution |  | 8 |  |  | Corrosive | [17 empty] | III | E1 | 852 | Y841 | 5 L | 1 L | 856 | 60 L | 8L |  | 0 |  | 1 | 1805 | bar: S_SV1
1806 | 1 |  | Phosphorus pentachloride |  | 8 |  |  | Corrosive |  |  | AU 1 | CA 9 | IR 3 | NL 1 | US 3 | [10 empty] | II | E0 | FORBIDDEN |  |  |  | 863 | 50 kg | 8W |  | 0 |  | 1 | 1806 | bar: S_SV1
1807 | 1 |  | Phosphorus pentoxide |  | 8 |  |  | Corrosive | [17 empty] | II | E2 | 859 | Y844 | 15 kg | 5 kg | 863 | 50 kg | 8W |  | 0 |  | 1 | 1807
1808 | 1 |  | Phosphorus tribromide |  | 8 |  |  | Corrosive |  |  | AU 1 | CA 9 | IR 3 | NL 1 | US 3 | [10 empty] | II | E0 | FORBIDDEN |  |  |  | 855 | 30 L | 8W |  | 0 |  | 1 | 1808 | bar: S_SV1
1809 | 1 |  | Phosphorus trichloride |  | 6.1 | 8 | [19 empty] | I |  | FORBIDDEN |  |  |  | FORBIDDEN |  | 6CW |  |  |  | 0 | 1809
1810 | 1 |  | Phosphorus oxychloride |  | 6.1 | 8 |  |  |  |  | AU 1 | CA 9 | IR 3 | NL 1 | US 3 | [10 empty] | I |  | FORBIDDEN |  |  |  | FORBIDDEN |  | 6C |  |  |  | 0 | 1810 | bar: S_SV1
1811 | 1 |  | Potassium hydrogendifluoride, solid |  | 8 | 6.1 |  | Corrosive | Toxic | [16 empty] | II | E2 | 859 | Y844 | 15 kg | 5 kg | 863 | 50 kg | 8P |  | 0 |  | 1 | 1811
1812 | 1 |  | Potassium fluoride, solid |  | 6.1 |  |  | Toxic | [17 empty] | III | E1 | 670 | Y645 | 100 kg | 10 kg | 677 | 200 kg | 6L |  | 0 |  | 1 | 1812
1813 | 1 |  | Potassium hydroxide, solid |  | 8 |  |  | Corrosive | [17 empty] | II | E2 | 859 | Y844 | 15 kg | 5 kg | 863 | 50 kg | 8L |  | 0 |  | 1 | 1813
1814 | 1 |  | Potassium hydroxide solution |  | 8 |  |  | Corrosive | [17 empty] | II | E2 | 851 | Y840 | 1 L | 0.5 L | 855 | 30 L | 8L |  | 0 |  | 1 | 1814 | bar: S_SV1
1814 | 2 |  | Potassium hydroxide solution |  | 8 |  |  | Corrosive | [17 empty] | III | E1 | 852 | Y841 | 5 L | 1 L | 856 | 60 L | 8L |  | 0 |  | 1 | 1814 | bar: S_SV1
1815 | 1 |  | Propionyl chloride |  | 3 | 8 |  | Liquid flammable | Corrosive | [16 empty] | II | E2 | 352 | Y340 | 1 L | 0.5 L | 363 | 5 L | 3C |  | 0 |  | 1 | 1815
1816 | 1 |  | Propyltrichlorosilane |  | 8 | 3 |  | Corrosive | Liquid flammable |  | AU 1 | CA 9 | IR 3 | NL 1 | US 3 | [10 empty] | II | E0 | FORBIDDEN |  |  |  | 876 | 30 L | 8F |  | 0 |  | 1 | 1816 | bar: S_SV1
1817 | 1 |  | Pyrosulphuryl chloride |  | 8 |  |  | Corrosive | [17 empty] | II | E2 | 851 | Y840 | 1 L | 0.5 L | 855 | 30 L | 8W |  | 0 |  | 1 | 1817
1818 | 1 |  | Silicon tetrachloride |  | 8 |  |  | Corrosive |  |  | AU 1 | CA 9 | IR 3 | NL 1 | US 3 | [10 empty] | II | E0 | FORBIDDEN |  |  |  | 876 | 30 L | 8L |  | 0 |  | 1 | 1818 | bar: S_SV1
1819 | 1 |  | Sodium aluminate solution |  | 8 |  |  | Corrosive | [17 empty] | II | E2 | 851 | Y840 | 1 L | 0.5 L | 855 | 30 L | 8L |  | 0 |  | 1 | 1819 | bar: S_SV1
1819 | 2 |  | Sodium aluminate solution |  | 8 |  |  | Corrosive | [17 empty] | III | E1 | 852 | Y841 | 5 L | 1 L | 856 | 60 L | 8L |  | 0 |  | 1 | 1819 | bar: S_SV1
1823 | 1 |  | Sodium hydroxide, solid |  | 8 |  |  | Corrosive | [17 empty] | II | E2 | 859 | Y844 | 15 kg | 5 kg | 863 | 50 kg | 8L |  | 0 |  | 1 | 1823
1824 | 1 |  | Sodium hydroxide solution |  | 8 |  |  | Corrosive | [17 empty] | II | E2 | 851 | Y840 | 1 L | 0.5 L | 855 | 30 L | 8L |  | 0 |  | 1 | 1824 | bar: S_SV1
1824 | 2 |  | Sodium hydroxide solution |  | 8 |  |  | Corrosive | [17 empty] | III | E1 | 852 | Y841 | 5 L | 1 L | 856 | 60 L | 8L |  | 0 |  | 1 | 1824 | bar: S_SV1
1825 | 1 |  | Sodium monoxide |  | 8 |  |  | Corrosive | [17 empty] | II | E2 | 859 | Y844 | 15 kg | 5 kg | 863 | 50 kg | 8L |  | 0 |  | 1 | 1825
1826 | 1 |  | Nitrating acid mixture, spent | with more than 50% nitric acid | 8 | 5.1 |  | Corrosive | Oxidizer | [8 empty] | S_SV1: A34 | I | E0 | FORBIDDEN |  |  |  | 854 | 2.5 L | 8X |  | 0 | + | 1 | 1826
1826 | 2 |  | Nitrating acid mixture, spent | with not more than 50% nitric acid | 8 |  |  | Corrosive |  |  | AU 1 | CA 9 | IR 3 | NL 1 | US 3 |  |  | S_SV1: A1; S_SV2: A34 | II | E0 | FORBIDDEN |  |  |  | 855 | 30 L | 8L |  | 0 | + | 1 | 1826
1827 | 1 |  | Stannic chloride, anhydrous |  | 8 |  |  | Corrosive | [17 empty] | II | E2 | 851 | Y840 | 1 L | 0.5 L | 855 | 30 L | 8W |  | 0 |  | 1 | 1827
1828 | 1 |  | Sulphur chlorides |  | 8 |  |  | Corrosive |  |  | AU 1 | CA 9 | IR 3 | NL 1 | US 3 | [10 empty] | I | E0 | FORBIDDEN |  |  |  | 854 | 2.5 L | 8W |  | 0 |  | 1 | 1828 | bar: S_SV1
1829 | 1 |  | Sulphur trioxide, stabilized |  | 8 | [5 empty] | AU 1 | CA 9 | IR 3 | NL 1 | US 3 |  |  | S_SV1: A2; S_SV2: A209 | I |  | FORBIDDEN |  |  |  | FORBIDDEN |  | 8L |  |  |  | 0 | 1829
1830 | 1 |  | Sulphuric acid | with more than 51% acid | 8 |  |  | Corrosive | [17 empty] | II | E2 | 851 | Y840 | 1 L | 0.5 L | 855 | 30 L | 8L |  | 0 |  | 1 | 1830
1831 | 1 |  | Sulphuric acid, fuming |  | 8 | 6.1 |  |  |  |  | AU 1 | CA 9 | IR 3 | NL 1 | US 3 | [10 empty] | I |  | FORBIDDEN |  |  |  | FORBIDDEN |  | 8P |  |  | + | 0 | 1831 | bar: S_SV1
1832 | 1 |  | Sulphuric acid, spent |  | 8 |  |  | Corrosive |  |  | AU 1 | CA 9 | IR 3 | NL 1 | US 3 |  |  | S_SV1: A1; S_SV2: A34 | II | E0 | FORBIDDEN |  |  |  | 855 | 30 L | 8L |  | 0 | + | 1 | 1832
1833 | 1 |  | Sulphurous acid |  | 8 |  |  | Corrosive | [17 empty] | II | E2 | 851 | Y840 | 1 L | 0.5 L | 855 | 30 L | 8L |  | 0 |  | 1 | 1833
1834 | 1 |  | Sulphuryl chloride |  | 6.1 | 8 | [19 empty] | I |  | FORBIDDEN |  |  |  | FORBIDDEN |  | 6C |  |  |  | 0 | 1834
1835 | 1 |  | Tetramethylammonium hydroxide aqueous solution | with more than 2.5% but less than 25% tetramethylammonium hydroxide | 8 | 6.1 |  | Corrosive | Toxic | [8 empty] | S_SV1: A113; S_SV2: A233; S_SV3: A234 | II | E2 | 851 | Y840 | 1 L | 0.5 L | 855 | 30 L | 8P |  | 0 |  | 1 | 1835
1835 | 2 |  | Tetramethylammonium hydroxide aqueous solution | with not more than 2.5% tetramethylammonium hydroxide | 8 |  |  | Corrosive | [9 empty] | S_SV1: A3; S_SV2: A233; S_SV3: A234 | III | E1 | 852 | Y841 | 5 L | 1 L | 856 | 60 L | 8L |  | 0 |  | 1 | 1835
1836 | 1 |  | Thionyl chloride |  | 8 | [5 empty] | AU 1 | CA 9 | IR 3 | NL 1 | US 3 | [10 empty] | I |  | FORBIDDEN |  |  |  | FORBIDDEN |  | 8W |  |  |  | 0 | 1836 | bar: S_SV1
1837 | 1 |  | Thiophosphoryl chloride |  | 8 |  |  | Corrosive |  |  | AU 1 | CA 9 | IR 3 | NL 1 | US 3 | [10 empty] | II | E0 | FORBIDDEN |  |  |  | 855 | 30 L | 8W |  | 0 |  | 1 | 1837 | bar: S_SV1
1838 | 1 |  | Titanium tetrachloride |  | 6.1 | 8 |  |  |  |  | AU 1 | CA 9 | IR 3 | NL 1 | US 3 | [10 empty] | I |  | FORBIDDEN |  |  |  | FORBIDDEN |  | 6C |  |  |  | 0 | 1838 | bar: S_SV1
1839 | 1 |  | Trichloroacetic acid |  | 8 |  |  | Corrosive | [17 empty] | II | E2 | 859 | Y844 | 15 kg | 5 kg | 863 | 50 kg | 8L |  | 0 |  | 1 | 1839
1840 | 1 |  | Zinc chloride solution |  | 8 |  |  | Corrosive | [17 empty] | III | E1 | 852 | Y841 | 5 L | 1 L | 856 | 60 L | 8L |  | 0 |  | 1 | 1840 | bar: S_SV1
1841 | 1 |  | Acetaldehyde ammonia |  | 9 |  |  | Miscellaneous | [17 empty] | III | E1 | 956 |  | 200 kg |  | 956 | 200 kg | 9L |  | 0 |  | 1 | 1841
1843 | 1 |  | Ammonium dinitro-o-cresolate, solid |  | 6.1 |  |  | Toxic | [17 empty] | II | E4 | 669 | Y644 | 25 kg | 1 kg | 676 | 100 kg | 6L |  | 0 |  | 1 | 1843
1845 | 1 |  | Carbon dioxide, solid |  | 9 |  |  | Miscellaneous | [9 empty] | S_SV1: A48; S_SV2: A151 |  | E0 | 954 |  | 200 kg |  | 954 | 200 kg | 9L |  | 0 |  | 1 | 1845
1845 | 2 |  | Dry ice |  | 9 |  |  | Miscellaneous | [9 empty] | S_SV1: A48; S_SV2: A151 |  | E0 | 954 |  | 200 kg |  | 954 | 200 kg | 9L |  | 0 |  | 1 | 1845
1846 | 1 |  | Carbon tetrachloride |  | 6.1 |  |  | Toxic |  |  | US 4 | [14 empty] | II | E4 | 654 | Y641 | 5 L | 1 L | 661 | 60 L | 6L |  | 0 |  | 1 | 1846
1847 | 1 |  | Potassium sulphide, hydrated | with not less than 30% water of crystallization | 8 |  |  | Corrosive | [17 empty] | II | E2 | 859 | Y844 | 15 kg | 5 kg | 863 | 50 kg | 8L |  | 0 |  | 1 | 1847
1848 | 1 |  | Propionic acid | with not less than 10% and less than 90% acid by mass | 8 |  |  | Corrosive | [17 empty] | III | E1 | 852 | Y841 | 5 L | 1 L | 856 | 60 L | 8L |  | 0 |  | 1 | 1848
1849 | 1 |  | Sodium sulphide, hydrated | with not less than 30% water | 8 |  |  | Corrosive | [17 empty] | II | E2 | 859 | Y844 | 15 kg | 5 kg | 863 | 50 kg | 8L |  | 0 |  | 1 | 1849
1851 | 1 |  | Medicine, liquid, toxic, n.o.s. |  | 6.1 |  |  | Toxic | [17 empty] | II | E4 | 654 | Y641 | 5 L | 1 L | 662 | 60 L | 6L |  | 0 |  | 1 | 1851 | bar: S_SV1
1851 | 2 |  | Medicine, liquid, toxic, n.o.s. |  | 6.1 |  |  | Toxic | [17 empty] | III | E1 | 655 | Y642 | 60 L | 2 L | 663 | 220 L | 6L |  | 0 |  | 1 | 1851 | bar: S_SV1
1854 | 1 |  | Barium alloys, pyrophoric |  | 4.2 | [20 empty] | I |  | FORBIDDEN |  |  |  | FORBIDDEN |  | 4W |  |  |  | 0 | 1854
1855 | 1 |  | Calcium, pyrophoric |  | 4.2 | [20 empty] | I |  | FORBIDDEN |  |  |  | FORBIDDEN |  | 4W |  |  |  | 0 | 1855
1855 | 2 |  | Calcium alloys, pyrophoric |  | 4.2 | [20 empty] | I |  | FORBIDDEN |  |  |  | FORBIDDEN |  | 4W |  |  |  | 0 | 1855
1856 | 1 |  | Rags, oily |  | 4.2 | [5 empty] | AU 1 | CA 9 | IR 3 | NL 1 | US 3 | [12 empty] | FORBIDDEN |  |  |  | FORBIDDEN |  | 4L |  |  |  | 0 | 1856 | bar: S_SV1
1857 | 1 |  | Textile waste, wet |  | 4.2 | [5 empty] | AU 1 | CA 9 | IR 3 | NL 1 | US 3 | [10 empty] | III |  | FORBIDDEN |  |  |  | FORBIDDEN |  | 4L |  |  |  | 0 | 1857 | bar: S_SV1
1858 | 1 |  | Hexafluoropropylene |  | 2.2 |  |  | Gas non-flammable | [18 empty] | E1 | 200 |  | 75 kg |  | 200 | 150 kg | 2L |  | 0 |  | 1 | 1858
1858 | 2 |  | Refrigerant gas R 1216 |  | 2.2 |  |  | Gas non-flammable | [18 empty] | E1 | 200 |  | 75 kg |  | 200 | 150 kg | 2L |  | 0 |  | 1 | 1858
1859 | 1 |  | Silicon tetrafluoride |  | 2.3 | 8 |  |  |  |  | AU 1 | CA 9 | IR 3 | NL 1 | US 3 | [12 empty] | FORBIDDEN |  |  |  | FORBIDDEN |  | 2CP |  |  |  | 0 | 1859 | bar: S_SV1
1860 | 1 |  | Vinyl fluoride, stabilized |  | 2.1 |  |  | Gas flammable |  |  | AU 1 | CA 9 | IR 3 | NL 1 | US 3 |  |  | S_SV1: A1; S_SV2: A209 |  | E0 | FORBIDDEN |  |  |  | 200 | 150 kg | 10L |  | 0 |  | 1 | 1860
1862 | 1 |  | Ethyl crotonate |  | 3 |  |  | Liquid flammable | [17 empty] | II | E2 | 353 | Y341 | 5 L | 1 L | 364 | 60 L | 3L |  | 0 |  | 1 | 1862
1863 | 1 |  | Fuel, aviation, turbine engine |  | 3 |  |  | Liquid flammable | [17 empty] | I | E3 | 351 |  | 1 L |  | 361 | 30 L | 3L |  | 0 |  | 1 | 1863 | bar: S_SV1
1863 | 2 |  | Fuel, aviation, turbine engine |  | 3 |  |  | Liquid flammable | [17 empty] | II | E2 | 353 | Y341 | 5 L | 1 L | 364 | 60 L | 3L |  | 0 |  | 1 | 1863 | bar: S_SV1
1863 | 3 |  | Fuel, aviation, turbine engine |  | 3 |  |  | Liquid flammable | [17 empty] | III | E1 | 355 | Y344 | 60 L | 10 L | 366 | 220 L | 3L |  | 0 |  | 1 | 1863 | bar: S_SV1
1865 | 1 | n- | Propyl nitrate |  | 3 |  |  | Liquid flammable | [17 empty] | II | E2 | 353 | Y341 | 5 L | 1 L | 364 | 60 L | 3L |  | 0 |  | 1 | 1865
1866 | 1 |  | Resin solution | flammable | 3 |  |  | Liquid flammable | [17 empty] | I | E3 | 351 |  | 1 L |  | 361 | 30 L | 3L |  | 0 |  | 1 | 1866 | bar: S_SV1
1866 | 2 |  | Resin solution | flammable | 3 |  |  | Liquid flammable | [17 empty] | II | E2 | 353 | Y341 | 5 L | 1 L | 364 | 60 L | 3L |  | 0 |  | 1 | 1866 | bar: S_SV1
1866 | 3 |  | Resin solution | flammable | 3 |  |  | Liquid flammable | [17 empty] | III | E1 | 355 | Y344 | 60 L | 10 L | 366 | 220 L | 3L |  | 0 |  | 1 | 1866 | bar: S_SV1
1868 | 1 |  | Decaborane |  | 4.1 | 6.1 |  | Solid flammable | Toxic |  | AU 1 | CA 9 | IR 3 | NL 1 | US 3 | [10 empty] | II | E0 | FORBIDDEN |  |  |  | 448 | 50 kg | 3P |  | 0 |  | 1 | 1868 | bar: S_SV1
1869 | 1 |  | Magnesium | in pellets, turnings or ribbons | 4.1 |  |  | Solid flammable | [9 empty] | S_SV1: A15 | III | E1 | 446 | Y443 | 25 kg | 10 kg | 449 | 100 kg | 3L |  | 0 |  | 1 | 1869
1869 | 2 |  | Magnesium alloys | with more than 50% magnesium in pellets, turnings or ribbons | 4.1 |  |  | Solid flammable | [9 empty] | S_SV1: A15 | III | E1 | 446 | Y443 | 25 kg | 10 kg | 449 | 100 kg | 3L |  | 0 |  | 1 | 1869
1870 | 1 |  | Potassium borohydride |  | 4.3 |  |  | Danger if wet | [17 empty] | I | E0 | FORBIDDEN |  |  |  | 487 | 15 kg | 4W |  | 0 |  | 1 | 1870
1871 | 1 |  | Titanium hydride |  | 4.1 |  |  | Solid flammable | [17 empty] | II | E2 | 445 | Y441 | 15 kg | 5 kg | 448 | 50 kg | 3W |  | 0 |  | 1 | 1871
1872 | 1 |  | Lead dioxide |  | 5.1 |  |  | Oxidizer | [17 empty] | III | E1 | 559 | Y546 | 25 kg | 10 kg | 563 | 100 kg | 5L |  | 0 |  | 1 | 1872
1873 | 1 |  | Perchloric acid | with more than 50% but not more than 72% acid, by mass | 5.1 | 8 |  | Oxidizer | Corrosive | [16 empty] | I | E0 | FORBIDDEN |  |  |  | 553 | 2.5 L | 5C |  | 0 |  | 1 | 1873
1884 | 1 |  | Barium oxide |  | 6.1 |  |  | Toxic | [17 empty] | III | E1 | 670 | Y645 | 100 kg | 10 kg | 677 | 200 kg | 6L |  | 0 |  | 1 | 1884
1885 | 1 |  | Benzidine |  | 6.1 |  |  | Toxic |  |  | US 4 | [14 empty] | II | E4 | 669 | Y644 | 25 kg | 1 kg | 676 | 100 kg | 6L |  | 0 |  | 1 | 1885
1886 | 1 |  | Benzylidene chloride |  | 6.1 |  |  | Toxic | [17 empty] | II | E4 | 654 | Y641 | 5 L | 1 L | 662 | 60 L | 6L |  | 0 |  | 1 | 1886
1887 | 1 |  | Bromochloromethane |  | 6.1 |  |  | Toxic | [17 empty] | III | E1 | 655 | Y642 | 60 L | 2 L | 663 | 220 L | 6L |  | 0 |  | 1 | 1887
1888 | 1 |  | Chloroform |  | 6.1 |  |  | Toxic |  |  | US 4 | [14 empty] | III | E1 | 680 | Y680 | 60 L | 2 L | 680 | 220 L | 6A |  | 0 |  | 1 | 1888
1889 | 1 |  | Cyanogen bromide |  | 6.1 | 8 |  |  |  |  | AU 1 | CA 9 | IR 3 | NL 1 | US 3 | [10 empty] | I |  | FORBIDDEN |  |  |  | FORBIDDEN |  | 6C |  |  |  | 0 | 1889 | bar: S_SV1
1891 | 1 |  | Ethyl bromide |  | 3 | 6.1 |  | Liquid flammable | Toxic | [16 empty] | II | E2 | 352 | Y341 | 1 L | 1 L | 364 | 60 L | 3P |  | 0 |  | 1 | 1891
1892 | 1 |  | Ethyldichloroarsine |  | 6.1 | [20 empty] | I |  | FORBIDDEN |  |  |  | FORBIDDEN |  | 6i |  |  |  | 0 | 1892
1894 | 1 |  | Phenylmercuric hydroxide |  | 6.1 |  |  | Toxic | [17 empty] | II | E4 | 669 | Y644 | 25 kg | 1 kg | 676 | 100 kg | 6L |  | 0 |  | 1 | 1894
1895 | 1 |  | Phenylmercuric nitrate |  | 6.1 |  |  | Toxic | [17 empty] | II | E4 | 669 | Y644 | 25 kg | 1 kg | 676 | 100 kg | 6L |  | 0 |  | 1 | 1895
1897 | 1 |  | Tetrachloroethylene |  | 6.1 |  |  | Toxic |  |  | US 4 | [14 empty] | III | E1 | 655 | Y642 | 60 L | 2 L | 663 | 220 L | 6L |  | 0 |  | 1 | 1897
1898 | 1 |  | Acetyl iodide |  | 8 |  |  | Corrosive | [17 empty] | II | E2 | 851 | Y840 | 1 L | 0.5 L | 855 | 30 L | 8L |  | 0 |  | 1 | 1898
1902 | 1 |  | Diisooctyl acid phosphate |  | 8 |  |  | Corrosive | [17 empty] | III | E1 | 852 | Y841 | 5 L | 1 L | 856 | 60 L | 8L |  | 0 |  | 1 | 1902
1903 | 1 |  | Disinfectant, liquid, corrosive, n.o.s. |  | 8 |  |  | Corrosive | [17 empty] | I | E0 | 850 |  | 0.5 L |  | 854 | 2.5 L | 8L |  | 1 |  | 1 | 1903 | bar: S_SV1
1903 | 2 |  | Disinfectant, liquid, corrosive, n.o.s. |  | 8 |  |  | Corrosive | [17 empty] | II | E2 | 851 | Y840 | 1 L | 0.5 L | 855 | 30 L | 8L |  | 1 |  | 1 | 1903 | bar: S_SV1
1903 | 3 |  | Disinfectant, liquid, corrosive, n.o.s. |  | 8 |  |  | Corrosive | [17 empty] | III | E1 | 852 | Y841 | 5 L | 1 L | 856 | 60 L | 8L |  | 1 |  | 1 | 1903 | bar: S_SV1
1905 | 1 |  | Selenic acid |  | 8 |  |  | Corrosive |  |  | AU 1 | CA 9 | IR 3 | NL 1 | US 3 | [10 empty] | I | E0 | FORBIDDEN |  |  |  | 862 | 25 kg | 8L |  | 0 |  | 1 | 1905 | bar: S_SV1
1906 | 1 |  | Sludge acid |  | 8 |  |  | Corrosive |  |  | AU 1 | CA 9 | IR 3 | NL 1 | US 3 | [10 empty] | II | E0 | FORBIDDEN |  |  |  | 855 | 30 L | 8L |  | 0 | + | 1 | 1906 | bar: S_SV1
1907 | 1 |  | Soda lime | with more than 4% sodium hydroxide | 8 |  |  | Corrosive | [9 empty] | S_SV1: A16 | III | E1 | 860 | Y845 | 25 kg | 5 kg | 864 | 100 kg | 8L |  | 0 | + | 1 | 1907
1908 | 1 |  | Chlorite solution |  | 8 |  |  | Corrosive | [17 empty] | II | E2 | 851 | Y840 | 1 L | 0.5 L | 855 | 30 L | 8L |  | 0 |  | 1 | 1908 | bar: S_SV1
1908 | 2 |  | Chlorite solution |  | 8 |  |  | Corrosive | [17 empty] | III | E1 | 852 | Y841 | 5 L | 1 L | 856 | 60 L | 8L |  | 0 |  | 1 | 1908 | bar: S_SV1
1910 | 1 |  | Calcium oxide |  | 8 |  |  | Corrosive | [17 empty] | III | E1 | 860 | Y845 | 25 kg | 5 kg | 864 | 100 kg | 8L |  | 0 |  | 1 | 1910
1911 | 1 |  | Diborane |  | 2.3 | 2.1 |  |  |  |  | AU 1 | CA 9 | IR 3 | NL 1 | US 3 | [12 empty] | FORBIDDEN |  |  |  | FORBIDDEN |  | 10P |  |  |  | 0 | 1911 | bar: S_SV1
1912 | 1 |  | Methyl chloride and methylene chloride mixture |  | 2.1 |  |  | Gas flammable |  |  | AU 1 | CA 9 | IR 3 | NL 1 | US 3 |  |  | S_SV1: A1; S_SV2: A52 |  | E0 | FORBIDDEN |  |  |  | 200 | 150 kg | 10L |  | 0 |  | 1 | 1912
1913 | 1 |  | Neon, refrigerated liquid |  | 2.2 |  |  | Gas non-flammable | [18 empty] | E1 | 202 |  | 50 kg |  | 202 | 500 kg | 2L |  | 0 |  | 1 | 1913
1914 | 1 |  | Butyl propionates |  | 3 |  |  | Liquid flammable | [17 empty] | III | E1 | 355 | Y344 | 60 L | 10 L | 366 | 220 L | 3L |  | 0 |  | 1 | 1914
1915 | 1 |  | Cyclohexanone |  | 3 |  |  | Liquid flammable | [17 empty] | III | E1 | 355 | Y344 | 60 L | 10 L | 366 | 220 L | 3L |  | 0 |  | 1 | 1915
1916 | 1 | 2,2'- | Dichlorodiethyl ether |  | 6.1 | 3 |  | Toxic | Liquid flammable |  | US 4 | [14 empty] | II | E4 | 654 | Y641 | 5 L | 1 L | 661 | 60 L | 6F |  | 0 |  | 1 | 1916
1917 | 1 |  | Ethyl acrylate, stabilized |  | 3 |  |  | Liquid flammable | [9 empty] | S_SV1: A209 | II | E2 | 353 | Y341 | 5 L | 1 L | 364 | 60 L | 3i |  | 0 |  | 1 | 1917
1918 | 1 |  | Isopropylbenzene |  | 3 |  |  | Liquid flammable | [17 empty] | III | E1 | 355 | Y344 | 60 L | 10 L | 366 | 220 L | 3L |  | 0 |  | 1 | 1918
1919 | 1 |  | Methyl acrylate, stabilized |  | 3 |  |  | Liquid flammable | [9 empty] | S_SV1: A209 | II | E2 | 353 | Y341 | 5 L | 1 L | 364 | 60 L | 3Hi |  | 0 |  | 1 | 1919
1920 | 1 |  | Nonanes |  | 3 |  |  | Liquid flammable | [17 empty] | III | E1 | 355 | Y344 | 60 L | 10 L | 366 | 220 L | 3L |  | 0 |  | 1 | 1920
1921 | 1 |  | Propyleneimine, stabilized |  | 3 | 6.1 |  | Liquid flammable | Toxic |  | US 4 | [6 empty] | S_SV1: A209 | I | E0 | FORBIDDEN |  |  |  | 361 | 30 L | 3HP |  | 0 |  | 1 | 1921
1922 | 1 |  | Pyrrolidine |  | 3 | 8 |  | Liquid flammable | Corrosive | [16 empty] | II | E2 | 352 | Y340 | 1 L | 0.5 L | 363 | 5 L | 3C |  | 0 |  | 1 | 1922
1923 | 1 |  | Calcium dithionite |  | 4.2 |  |  | Spontaneous combustion | [17 empty] | II | E2 | 467 |  | 15 kg |  | 470 | 50 kg | 4L |  | 0 |  | 1 | 1923
1923 | 2 |  | Calcium hydrosulphite |  | 4.2 |  |  | Spontaneous combustion | [17 empty] | II | E2 | 467 |  | 15 kg |  | 470 | 50 kg | 4L |  | 0 |  | 1 | 1923
1928 | 1 |  | Methyl magnesium bromide in ethyl ether |  | 4.3 | 3 |  | Danger if wet | Liquid flammable | [16 empty] | I | E0 | FORBIDDEN |  |  |  | 480 | 1 L | 4HW |  | 0 |  | 1 | 1928
1929 | 1 |  | Potassium dithionite |  | 4.2 |  |  | Spontaneous combustion | [17 empty] | II | E2 | 467 |  | 15 kg |  | 470 | 50 kg | 4L |  | 0 |  | 1 | 1929
1929 | 2 |  | Potassium hydrosulphite |  | 4.2 |  |  | Spontaneous combustion | [17 empty] | II | E2 | 467 |  | 15 kg |  | 470 | 50 kg | 4L |  | 0 |  | 1 | 1929
1931 | 1 |  | Zinc hydrosulphite |  | 9 |  |  | Miscellaneous | [17 empty] | III | E1 | 956 |  | 100 kg |  | 956 | 200 kg | 9L |  | 0 |  | 1 | 1931
1931 | 2 |  | Zinc dithionite |  | 9 |  |  | Miscellaneous | [17 empty] | III | E1 | 956 |  | 100 kg |  | 956 | 200 kg | 9L |  | 0 |  | 1 | 1931
1932 | 1 |  | Zirconium scrap |  | 4.2 | [5 empty] | AU 1 | CA 9 | IR 3 | NL 1 | US 3 | [10 empty] | III |  | FORBIDDEN |  |  |  | FORBIDDEN |  | 4L |  |  |  | 0 | 1932 | bar: S_SV1 to S_SV2
1935 | 1 |  | Cyanide solution, n.o.s. |  | 6.1 |  |  | Toxic | [17 empty] | I | E5 | 652 |  | 1 L |  | 658 | 30 L | 6L |  | 1 |  | 1 | 1935 | bar: S_SV1
1935 | 2 |  | Cyanide solution, n.o.s. |  | 6.1 |  |  | Toxic | [17 empty] | II | E4 | 654 | Y641 | 5 L | 1 L | 661 | 60 L | 6L |  | 1 |  | 1 | 1935 | bar: S_SV1
1935 | 3 |  | Cyanide solution, n.o.s. |  | 6.1 |  |  | Toxic | [17 empty] | III | E1 | 655 | Y642 | 60 L | 2 L | 663 | 220 L | 6L |  | 1 |  | 1 | 1935 | bar: S_SV1
1938 | 1 |  | Bromoacetic acid solution |  | 8 |  |  | Corrosive | [17 empty] | II | E2 | 851 | Y840 | 1 L | 0.5 L | 855 | 30 L | 8L |  | 0 |  | 1 | 1938 | bar: S_SV1
1938 | 2 |  | Bromoacetic acid solution |  | 8 |  |  | Corrosive | [17 empty] | III | E1 | 852 | Y841 | 5 L | 1 L | 856 | 60 L | 8L |  | 0 |  | 1 | 1938 | bar: S_SV1
1939 | 1 |  | Phosphorus oxybromide |  | 8 |  |  | Corrosive |  |  | AU 1 | CA 9 | IR 3 | NL 1 | US 3 | [10 empty] | II | E0 | FORBIDDEN |  |  |  | 863 | 50 kg | 8W |  | 0 |  | 1 | 1939 | bar: S_SV1
1940 | 1 |  | Thioglycolic acid |  | 8 |  |  | Corrosive | [17 empty] | II | E2 | 851 | Y840 | 1 L | 0.5 L | 855 | 30 L | 8L |  | 0 |  | 1 | 1940
1941 | 1 |  | Dibromodifluoromethane |  | 9 |  |  | Miscellaneous | [17 empty] | III | E1 | 964 | Y964 | 100 L | 30 kg G | 964 | 220 L | 9L |  | 0 |  | 1 | 1941
1942 | 1 |  | Ammonium nitrate | with not more than 0.2% combustible substances, including any organic substance calculated as carbon, to the exclusion of any other added substance | 5.1 |  |  | Oxidizer | [9 empty] | S_SV1: A64 | III | E1 | 559 | Y546 | 25 kg | 10 kg | 563 | 100 kg | 5L |  | 0 |  | 1 | 1942
1944 | 1 |  | Matches, safety | (book, card or strike on box) | 4.1 |  |  | Solid flammable | [9 empty] | S_SV1: A125 | III | E1 | 455 | Y455 | 25 kg | 10 kg | 455 | 100 kg | 3L |  | 0 | + | 1 | 1944
1945 | 1 |  | Matches, wax 'vesta' |  | 4.1 |  |  | Solid flammable | [9 empty] | S_SV1: A125 | III | E1 | 455 | Y455 | 25 kg | 10 kg | 455 | 100 kg | 3L |  | 0 |  | 1 | 1945
1950 | 1 |  | Aerosols | flammable, corrosive, containing substances in Class 8, Packing Group II | 2.1 | 8 | [21 empty] | FORBIDDEN |  |  |  | FORBIDDEN |  | 10C |  |  |  | 0 | 1950
1950 | 2 |  | Aerosols | flammable, containing substances in Division 6.1, Packing Group II | 2.1 | 6.1 | [21 empty] | FORBIDDEN |  |  |  | FORBIDDEN |  | 10P |  |  |  | 0 | 1950
1950 | 3 |  | Aerosols | flammable | 2.1 |  |  | Gas flammable | [9 empty] | S_SV1: A145; S_SV2: A167 |  | E0 | 203 | Y203 | 75 kg | 30 kg G | 203 | 150 kg | 10L |  | 0 |  | 1 | 1950
1950 | 4 |  | Aerosols | flammable, corrosive, containing substances in Class 8, Packing Group III | 2.1 | 8 |  | Gas flammable | Corrosive | [8 empty] | S_SV1: A145; S_SV2: A167 |  | E0 | 203 | Y203 | 75 kg | 30 kg G | 203 | 150 kg | 10C |  | 0 |  | 1 | 1950
1950 | 5 |  | Aerosols | flammable, toxic, containing substances in Division 6.1, Packing Group III | 2.1 | 6.1 |  | Gas flammable | Toxic | [8 empty] | S_SV1: A145; S_SV2: A167 |  | E0 | 203 | Y203 | 75 kg | 30 kg G | 203 | 150 kg | 10P |  | 0 |  | 1 | 1950
1950 | 6 |  | Aerosols | flammable, containing substances in Division 6.1, Packing Group III and substances in Class 8, Packing Group III | 2.1 | 6.1 | 8 | Gas flammable | Toxic | Corrosive | [7 empty] | S_SV1: A145; S_SV2: A167 |  | E0 | 203 | Y203 | 75 kg | 30 kg G | 203 | 150 kg | 10CP |  | 0 |  | 1 | 1950
1950 | 7 |  | Aerosols | flammable (engine starting fluid) | 2.1 |  |  | Gas flammable |  |  | AU 1 | CA 9 | IR 3 | NL 1 | US 3 |  |  | S_SV1: A1; S_SV2: A145; S_SV3: A167 |  | E0 | FORBIDDEN |  |  |  | 203 | 150 kg | 10L |  | 0 |  | 1 | 1950
1950 | 8 |  | Aerosols | non-flammable, containing substances in Class 8, Packing Group II | 2.2 | 8 | [21 empty] | FORBIDDEN |  |  |  | FORBIDDEN |  | 2C |  |  |  | 0 | 1950
1950 | 9 |  | Aerosols | non-flammable, containing substances in Division 6.1, Packing Group II (other than tear gas devices) | 2.2 | 6.1 | [21 empty] | FORBIDDEN |  |  |  | FORBIDDEN |  | 2P |  |  |  | 0 | 1950
1950 | 10 |  | Aerosols | non-flammable | 2.2 |  |  | Gas non-flammable | [9 empty] | S_SV1: A98; S_SV2: A145; S_SV3: A167 |  | E0 | 203 | Y203 | 75 kg | 30 kg G | 203 | 150 kg | 2L |  | 0 |  | 1 | 1950
1950 | 11 |  | Aerosols | oxidizing | 2.2 | 5.1 |  | Gas non-flammable | Oxidizer | [8 empty] | S_SV1: A145; S_SV2: A167 |  | E0 | 203 |  | 75 kg |  | 203 | 150 kg | 2X |  | 0 |  | 1 | 1950
1950 | 12 |  | Aerosols | non-flammable, corrosive, containing substances in Class 8, Packing Group III | 2.2 | 8 |  | Gas non-flammable | Corrosive | [8 empty] | S_SV1: A145; S_SV2: A167 |  | E0 | 203 | Y203 | 75 kg | 30 kg G | 203 | 150 kg | 2C |  | 0 |  | 1 | 1950
1950 | 13 |  | Aerosols | non-flammable, toxic, containing substances in Division 6.1, Packing Group III | 2.2 | 6.1 |  | Gas non-flammable | Toxic | [8 empty] | S_SV1: A145; S_SV2: A167 |  | E0 | 203 | Y203 | 75 kg | 30 kg G | 203 | 150 kg | 2P |  | 0 |  | 1 | 1950
1950 | 14 |  | Aerosols | non-flammable, containing substances in Division 6.1, Packing Group III and substances in Class 8, Packing Group III | 2.2 | 6.1 | 8 | Gas non-flammable | Toxic | Corrosive | [7 empty] | S_SV1: A145; S_SV2: A167 |  | E0 | 203 | Y203 | 75 kg | 30 kg G | 203 | 150 kg | 2CP |  | 0 |  | 1 | 1950
1950 | 15 |  | Aerosols | non-flammable (tear gas devices) | 2.2 | 6.1 |  | Gas non-flammable | Toxic |  | AU 1 | CA 9 | IR 3 | NL 1 | US 3 |  |  | S_SV1: A1; S_SV2: A145; S_SV3: A167 |  | E0 | FORBIDDEN |  |  |  | 203 | 50 kg | 2P |  | 0 |  | 1 | 1950
1950 | 16 |  | Aerosols | flammable, containing toxic gas | 2.3 | 2.1 | [21 empty] | FORBIDDEN |  |  |  | FORBIDDEN |  | 10P |  |  |  | 0 | 1950
1950 | 17 |  | Aerosols | non-flammable, containing toxic gas | 2.3 | [22 empty] | FORBIDDEN |  |  |  | FORBIDDEN |  | 2P |  |  |  | 0 | 1950
1951 | 1 |  | Argon, refrigerated liquid |  | 2.2 |  |  | Gas non-flammable | [18 empty] | E1 | 202 |  | 50 kg |  | 202 | 500 kg | 2L |  | 0 |  | 1 | 1951
1952 | 1 |  | Ethylene oxide and carbon dioxide mixture | with not more than 9% ethylene oxide | 2.2 |  |  | Gas non-flammable | [18 empty] | E1 | 200 |  | 75 kg |  | 200 | 150 kg | 2L |  | 0 |  | 1 | 1952
1953 | 1 |  | Compressed gas, toxic, flammable, n.o.s. |  | 2.3 | 2.1 |  |  |  |  | AU 1 | CA 9 | IR 3 | NL 1 | US 3 | [12 empty] | FORBIDDEN |  |  |  | FORBIDDEN |  | 10P |  |  |  | 0 | 1953 | bar: S_SV1
1954 | 1 |  | Compressed gas, flammable, n.o.s. |  | 2.1 |  |  | Gas flammable |  |  | AU 1 | CA 9 | IR 3 | NL 1 | US 3 | [11 empty] | E0 | FORBIDDEN |  |  |  | 200 | 150 kg | 10L |  | 1 |  | 1 | 1954 | bar: S_SV1
1955 | 1 |  | Compressed gas, toxic, n.o.s. |  | 2.3 | [5 empty] | AU 1 | CA 9 | IR 3 | NL 1 | US 3 | [12 empty] | FORBIDDEN |  |  |  | FORBIDDEN |  | 2P |  |  |  | 0 | 1955 | bar: S_SV1
1956 | 1 |  | Compressed gas, n.o.s. |  | 2.2 |  |  | Gas non-flammable | [9 empty] | S_SV1: A202 |  | E1 | 200 |  | 75 kg |  | 200 | 150 kg | 2L |  | 1 |  | 1 | 1956
1957 | 1 |  | Deuterium, compressed |  | 2.1 |  |  | Gas flammable |  |  | AU 1 | CA 9 | IR 3 | NL 1 | US 3 | [11 empty] | E0 | FORBIDDEN |  |  |  | 200 | 150 kg | 10L |  | 0 |  | 1 | 1957 | bar: S_SV1
1958 | 1 | 1,2- | Dichloro-1,1,2,2-tetrafluoroethane |  | 2.2 |  |  | Gas non-flammable | [18 empty] | E1 | 200 |  | 75 kg |  | 200 | 150 kg | 2L |  | 0 |  | 1 | 1958
1958 | 2 |  | Refrigerant gas R 114 |  | 2.2 |  |  | Gas non-flammable | [18 empty] | E1 | 200 |  | 75 kg |  | 200 | 150 kg | 2L |  | 0 |  | 1 | 1958
1959 | 1 | 1,1- | Difluoroethylene |  | 2.1 |  |  | Gas flammable |  |  | AU 1 | CA 9 | IR 3 | NL 1 | US 3 | [11 empty] | E0 | FORBIDDEN |  |  |  | 200 | 150 kg | 10L |  | 0 |  | 1 | 1959 | bar: S_SV1
1959 | 2 |  | Refrigerant gas R 1132a |  | 2.1 |  |  | Gas flammable |  |  | AU 1 | CA 9 | IR 3 | NL 1 | US 3 | [11 empty] | E0 | FORBIDDEN |  |  |  | 200 | 150 kg | 10L |  | 0 |  | 1 | 1959 | bar: S_SV1
1961 | 1 |  | Ethane, refrigerated liquid |  | 2.1 | [22 empty] | FORBIDDEN |  |  |  | FORBIDDEN |  | 10L |  |  |  | 0 | 1961
1962 | 1 |  | Ethylene |  | 2.1 |  |  | Gas flammable |  |  | AU 1 | CA 9 | IR 3 | NL 1 | US 3 | [11 empty] | E0 | FORBIDDEN |  |  |  | 200 | 150 kg | 10A |  | 0 |  | 1 | 1962 | bar: S_SV1
1963 | 1 |  | Helium, refrigerated liquid |  | 2.2 |  |  | Gas non-flammable | [18 empty] | E1 | 202 |  | 50 kg |  | 202 | 500 kg | 2L |  | 0 |  | 1 | 1963
1964 | 1 |  | Hydrocarbon gas mixture, compressed, n.o.s. |  | 2.1 |  |  | Gas flammable |  |  | AU 1 | CA 9 | IR 3 | NL 1 | US 3 | [11 empty] | E0 | FORBIDDEN |  |  |  | 200 | 150 kg | 10L |  | 1 |  | 1 | 1964 | bar: S_SV1
1965 | 1 |  | Hydrocarbon gas mixture, liquefied, n.o.s. |  | 2.1 |  |  | Gas flammable |  |  | AU 1 | CA 9 | IR 3 | NL 1 | US 3 | [11 empty] | E0 | FORBIDDEN |  |  |  | 200 | 150 kg | 10L |  | 1 |  | 1 | 1965 | bar: S_SV1
1966 | 1 |  | Hydrogen, refrigerated liquid |  | 2.1 | [22 empty] | FORBIDDEN |  |  |  | FORBIDDEN |  | 10L |  |  |  | 0 | 1966
1967 | 1 |  | Insecticide gas, toxic, n.o.s. |  | 2.3 | [5 empty] | AU 1 | CA 9 | IR 3 | NL 1 | US 3 | [12 empty] | FORBIDDEN |  |  |  | FORBIDDEN |  | 2P |  |  |  | 0 | 1967 | bar: S_SV1
1968 | 1 |  | Insecticide gas, n.o.s. |  | 2.2 |  |  | Gas non-flammable | [18 empty] | E1 | 200 |  | 75 kg |  | 200 | 150 kg | 2L |  | 1 |  | 1 | 1968
1969 | 1 |  | Isobutane |  | 2.1 |  |  | Gas flammable |  |  | AU 1 | CA 9 | IR 3 | NL 1 | US 3 | [11 empty] | E0 | FORBIDDEN |  |  |  | 200 | 150 kg | 10L |  | 0 |  | 1 | 1969 | bar: S_SV1
1970 | 1 |  | Krypton, refrigerated liquid |  | 2.2 |  |  | Gas non-flammable | [18 empty] | E1 | 202 |  | 50 kg |  | 202 | 500 kg | 2L |  | 0 |  | 1 | 1970
1971 | 1 |  | Natural gas, compressed | with high methane content | 2.1 |  |  | Gas flammable |  |  | AU 1 | CA 9 | IR 3 | NL 1 | US 3 | [11 empty] | E0 | FORBIDDEN |  |  |  | 200 | 150 kg | 10L |  | 0 |  | 1 | 1971 | bar: S_SV1
1971 | 2 |  | Methane, compressed |  | 2.1 |  |  | Gas flammable |  |  | AU 1 | CA 9 | IR 3 | NL 1 | US 3 | [11 empty] | E0 | FORBIDDEN |  |  |  | 200 | 150 kg | 10L |  | 0 |  | 1 | 1971 | bar: S_SV1
1972 | 1 |  | Natural gas, refrigerated liquid | with high methane content | 2.1 | [22 empty] | FORBIDDEN |  |  |  | FORBIDDEN |  | 10L |  |  |  | 0 | 1972
1972 | 2 |  | Methane, refrigerated liquid | with high methane content | 2.1 | [22 empty] | FORBIDDEN |  |  |  | FORBIDDEN |  | 10L |  |  |  | 0 | 1972
1973 | 1 |  | Chlorodifluoromethane and chloropentafluoroethane mixture | with fixed boiling point, with approximately 49% chlorodifluoromethane | 2.2 |  |  | Gas non-flammable | [18 empty] | E1 | 200 |  | 75 kg |  | 200 | 150 kg | 2L |  | 0 |  | 1 | 1973
1973 | 2 |  | Refrigerant gas R 502 |  | 2.2 |  |  | Gas non-flammable | [18 empty] | E1 | 200 |  | 75 kg |  | 200 | 150 kg | 2L |  | 0 |  | 1 | 1973
1974 | 1 |  | Chlorodifluorobromomethane |  | 2.2 |  |  | Gas non-flammable | [18 empty] | E1 | 200 |  | 75 kg |  | 200 | 150 kg | 2L |  | 0 |  | 1 | 1974
1974 | 2 |  | Refrigerant gas R 12B1 |  | 2.2 |  |  | Gas non-flammable | [18 empty] | E1 | 200 |  | 75 kg |  | 200 | 150 kg | 2L |  | 0 |  | 1 | 1974
1975 | 1 |  | Nitric oxide and dinitrogen tetroxide mixture |  | 2.3 | 5.1 | 8 |  |  |  | AU 1 | CA 9 | IR 3 | NL 1 | US 3 | [12 empty] | FORBIDDEN |  |  |  | FORBIDDEN |  | 2PX |  |  |  | 0 | 1975 | bar: S_SV1
1975 | 2 |  | Nitric oxide and nitrogen dioxide mixture |  | 2.3 | 5.1 | 8 |  |  |  | AU 1 | CA 9 | IR 3 | NL 1 | US 3 | [12 empty] | FORBIDDEN |  |  |  | FORBIDDEN |  | 2PX |  |  |  | 0 | 1975 | bar: S_SV1
1976 | 1 |  | Octafluorocyclobutane |  | 2.2 |  |  | Gas non-flammable | [18 empty] | E1 | 200 |  | 75 kg |  | 200 | 150 kg | 2L |  | 0 |  | 1 | 1976
1976 | 2 |  | Refrigerant gas RC 318 |  | 2.2 |  |  | Gas non-flammable | [18 empty] | E1 | 200 |  | 75 kg |  | 200 | 150 kg | 2L |  | 0 |  | 1 | 1976
1977 | 1 |  | Nitrogen, refrigerated liquid |  | 2.2 |  |  | Gas non-flammable | [9 empty] | S_SV1: A152 |  | E1 | 202 |  | 50 kg |  | 202 | 500 kg | 2L |  | 0 |  | 1 | 1977
1978 | 1 |  | Propane |  | 2.1 |  |  | Gas flammable |  |  | AU 1 | CA 9 | IR 3 | NL 1 | US 3 | [11 empty] | E0 | FORBIDDEN |  |  |  | 200 | 150 kg | 10L |  | 0 |  | 1 | 1978 | bar: S_SV1
1982 | 1 |  | Tetrafluoromethane |  | 2.2 |  |  | Gas non-flammable | [18 empty] | E1 | 200 |  | 75 kg |  | 200 | 150 kg | 2A |  | 0 |  | 1 | 1982
1982 | 2 |  | Refrigerant gas R 14 |  | 2.2 |  |  | Gas non-flammable | [18 empty] | E1 | 200 |  | 75 kg |  | 200 | 150 kg | 2A |  | 0 |  | 1 | 1982
1983 | 1 | 1- | Chloro-2,2,2-trifluoroethane |  | 2.2 |  |  | Gas non-flammable | [18 empty] | E1 | 200 |  | 75 kg |  | 200 | 150 kg | 2L |  | 0 |  | 1 | 1983
1983 | 2 |  | Refrigerant gas R 133a |  | 2.2 |  |  | Gas non-flammable | [18 empty] | E1 | 200 |  | 75 kg |  | 200 | 150 kg | 2L |  | 0 |  | 1 | 1983
1984 | 1 |  | Trifluoromethane |  | 2.2 |  |  | Gas non-flammable | [18 empty] | E1 | 200 |  | 75 kg |  | 200 | 150 kg | 2A |  | 0 |  | 1 | 1984
1984 | 2 |  | Refrigerant gas R 23 |  | 2.2 |  |  | Gas non-flammable | [18 empty] | E1 | 200 |  | 75 kg |  | 200 | 150 kg | 2A |  | 0 |  | 1 | 1984
1986 | 1 |  | Alcohols, flammable, toxic, n.o.s. |  | 3 | 6.1 |  | Liquid flammable | Toxic | [16 empty] | I | E0 | FORBIDDEN |  |  |  | 361 | 30 L | 3HP |  | 1 |  | 1 | 1986 | bar: S_SV1
1986 | 2 |  | Alcohols, flammable, toxic, n.o.s. |  | 3 | 6.1 |  | Liquid flammable | Toxic | [16 empty] | II | E2 | 352 | Y341 | 1 L | 1 L | 364 | 60 L | 3HP |  | 1 |  | 1 | 1986 | bar: S_SV1
1986 | 3 |  | Alcohols, flammable, toxic, n.o.s. |  | 3 | 6.1 |  | Liquid flammable | Toxic | [16 empty] | III | E1 | 355 | Y343 | 60 L | 2 L | 366 | 220 L | 3P |  | 1 |  | 1 | 1986 | bar: S_SV1
1987 | 1 |  | Alcohols, n.o.s. |  | 3 |  |  | Liquid flammable | [9 empty] | S_SV1: A3; S_SV2: A180 | II | E2 | 353 | Y341 | 5 L | 1 L | 364 | 60 L | 3L |  | 1 |  | 1 | 1987
1987 | 2 |  | Alcohols, n.o.s. |  | 3 |  |  | Liquid flammable | [9 empty] | S_SV1: A3; S_SV2: A180 | III | E1 | 355 | Y344 | 60 L | 10 L | 366 | 220 L | 3L |  | 1 |  | 1 | 1987
1988 | 1 |  | Aldehydes, flammable, toxic, n.o.s. |  | 3 | 6.1 |  | Liquid flammable | Toxic | [16 empty] | I | E0 | FORBIDDEN |  |  |  | 361 | 30 L | 3HP |  | 1 |  | 1 | 1988 | bar: S_SV1
1988 | 2 |  | Aldehydes, flammable, toxic, n.o.s. |  | 3 | 6.1 |  | Liquid flammable | Toxic | [16 empty] | II | E2 | 352 | Y341 | 1 L | 1 L | 364 | 60 L | 3HP |  | 1 |  | 1 | 1988 | bar: S_SV1
1988 | 3 |  | Aldehydes, flammable, toxic, n.o.s. |  | 3 | 6.1 |  | Liquid flammable | Toxic | [16 empty] | III | E1 | 355 | Y343 | 60 L | 2 L | 366 | 220 L | 3P |  | 1 |  | 1 | 1988 | bar: S_SV1
1989 | 1 |  | Aldehydes, n.o.s. |  | 3 |  |  | Liquid flammable | [17 empty] | I | E3 | 351 |  | 1 L |  | 361 | 30 L | 3H |  | 1 |  | 1 | 1989 | bar: S_SV1
1989 | 2 |  | Aldehydes, n.o.s. |  | 3 |  |  | Liquid flammable | [17 empty] | II | E2 | 353 | Y341 | 5 L | 1 L | 364 | 60 L | 3H |  | 1 |  | 1 | 1989 | bar: S_SV1
1989 | 3 |  | Aldehydes, n.o.s. |  | 3 |  |  | Liquid flammable | [17 empty] | III | E1 | 355 | Y344 | 60 L | 10 L | 366 | 220 L | 3L |  | 1 |  | 1 | 1989 | bar: S_SV1
1990 | 1 |  | Benzaldehyde |  | 9 |  |  | Miscellaneous | [17 empty] | III | E1 | 964 | Y964 | 100 L | 30 kg G | 964 | 220 L | 9N |  | 0 |  | 1 | 1990
1991 | 1 |  | Chloroprene, stabilized |  | 3 | 6.1 |  | Liquid flammable | Toxic | [8 empty] | S_SV1: A209 | I | E0 | FORBIDDEN |  |  |  | 361 | 30 L | 3HP |  | 0 |  | 1 | 1991
1992 | 1 |  | Flammable liquid, toxic, n.o.s. |  | 3 | 6.1 |  | Liquid flammable | Toxic | [16 empty] | I | E0 | FORBIDDEN |  |  |  | 361 | 30 L | 3HP |  | 1 |  | 1 | 1992 | bar: S_SV1
1992 | 2 |  | Flammable liquid, toxic, n.o.s. |  | 3 | 6.1 |  | Liquid flammable | Toxic | [16 empty] | II | E2 | 352 | Y341 | 1 L | 1 L | 364 | 60 L | 3HP |  | 1 |  | 1 | 1992 | bar: S_SV1
1992 | 3 |  | Flammable liquid, toxic, n.o.s. |  | 3 | 6.1 |  | Liquid flammable | Toxic | [16 empty] | III | E1 | 355 | Y343 | 60 L | 2 L | 366 | 220 L | 3P |  | 1 |  | 1 | 1992 | bar: S_SV1
1993 | 1 |  | Flammable liquid, n.o.s. |  | 3 |  |  | Liquid flammable | [17 empty] | I | E3 | 351 |  | 1 L |  | 361 | 30 L | 3H |  | 1 |  | 1 | 1993 | bar: S_SV1
1993 | 2 |  | Flammable liquid, n.o.s. |  | 3 |  |  | Liquid flammable | [17 empty] | II | E2 | 353 | Y341 | 5 L | 1 L | 364 | 60 L | 3H |  | 1 |  | 1 | 1993 | bar: S_SV1
1993 | 3 |  | Flammable liquid, n.o.s. |  | 3 |  |  | Liquid flammable | [17 empty] | III | E1 | 355 | Y344 | 60 L | 10 L | 366 | 220 L | 3L |  | 1 |  | 1 | 1993 | bar: S_SV1
1994 | 1 |  | Iron pentacarbonyl |  | 6.1 | 3 | [19 empty] | I |  | FORBIDDEN |  |  |  | FORBIDDEN |  | 6H |  |  |  | 0 | 1994
1999 | 1 |  | Tars, liquid | including road oils, and cutback bitumens | 3 |  |  | Liquid flammable | [17 empty] | II | E2 | 353 | Y341 | 5 L | 1 L | 364 | 60 L | 3L |  | 0 |  | 1 | 1999 | bar: S_SV1
1999 | 2 |  | Tars, liquid | including road oils, and cutback bitumens | 3 |  |  | Liquid flammable | [17 empty] | III | E1 | 355 | Y344 | 60 L | 10 L | 366 | 220 L | 3L |  | 0 |  | 1 | 1999 | bar: S_SV1
2000 | 1 |  | Celluloid | in blocks, rods, rolls, sheets, tubes, etc. (except scrap) | 4.1 |  |  | Solid flammable | [9 empty] | S_SV1: A3; S_SV2: A48; S_SV3: A205 | III | E1 | 456 |  | 25 kg |  | 456 | 100 kg | 3L |  | 0 |  | 1 | 2000
2001 | 1 |  | Cobalt naphthenates, powder |  | 4.1 |  |  | Solid flammable | [17 empty] | III | E1 | 446 | Y443 | 25 kg | 10 kg | 449 | 100 kg | 3L |  | 0 |  | 1 | 2001
2002 | 1 |  | Celluloid, scrap |  | 4.2 | [5 empty] | AU 1 | CA 9 | IR 3 | NL 1 | US 3 | [10 empty] | III |  | FORBIDDEN |  |  |  | FORBIDDEN |  | 4L |  |  |  | 0 | 2002 | bar: S_SV1 to S_SV2
2004 | 1 |  | Magnesium diamide |  | 4.2 |  |  | Spontaneous combustion | [17 empty] | II | E2 | 467 |  | 15 kg |  | 470 | 50 kg | 4W |  | 0 |  | 1 | 2004
2006 | 1 |  | Plastics, nitrocellulose-based, self-heating, n.o.s. |  | 4.2 | [5 empty] | AU 1 | CA 9 | IR 3 | NL 1 | US 3 | [10 empty] | III |  | FORBIDDEN |  |  |  | FORBIDDEN |  | 4L |  |  |  | 0 | 2006 | bar: S_SV1
2008 | 1 |  | Zirconium powder, dry |  | 4.2 | [20 empty] | I |  | FORBIDDEN |  |  |  | FORBIDDEN |  | 4L |  |  |  | 0 | 2008 | bar: S_SV1
2008 | 2 |  | Zirconium powder, dry |  | 4.2 |  |  | Spontaneous combustion | [17 empty] | II | E2 | 467 |  | 15 kg |  | 470 | 50 kg | 4L |  | 0 |  | 1 | 2008 | bar: S_SV1
2008 | 3 |  | Zirconium powder, dry |  | 4.2 |  |  | Spontaneous combustion | [17 empty] | III | E1 | 469 |  | 25 kg |  | 471 | 100 kg | 4L |  | 0 |  | 1 | 2008 | bar: S_SV1
2009 | 1 |  | Zirconium, dry | finished sheets, strip or coiled wire (thinner than 18 microns) | 4.2 |  |  | Spontaneous combustion | [17 empty] | III | E1 | 469 |  | 25 kg |  | 471 | 100 kg | 4L |  | 0 |  | 1 | 2009 | bar: S_SV1
2010 | 1 |  | Magnesium hydride |  | 4.3 |  |  | Danger if wet | [17 empty] | I | E0 | FORBIDDEN |  |  |  | 487 | 15 kg | 4W |  | 0 |  | 1 | 2010
2011 | 1 |  | Magnesium phosphide |  | 4.3 | 6.1 |  | Danger if wet | Toxic | [16 empty] | I | E0 | FORBIDDEN |  |  |  | 487 | 15 kg | 4PW |  | 0 |  | 1 | 2011
2012 | 1 |  | Potassium phosphide |  | 4.3 | 6.1 |  | Danger if wet | Toxic | [16 empty] | I | E0 | FORBIDDEN |  |  |  | 487 | 15 kg | 4PW |  | 0 |  | 1 | 2012
2013 | 1 |  | Strontium phosphide |  | 4.3 | 6.1 |  | Danger if wet | Toxic | [16 empty] | I | E0 | FORBIDDEN |  |  |  | 487 | 15 kg | 4PW |  | 0 |  | 1 | 2013
2014 | 1 |  | Hydrogen peroxide, aqueous solution | with not less than 20% but not more than 40% hydrogen peroxide (stabilized as necessary) | 5.1 | 8 |  | Oxidizer | Corrosive | [16 empty] | II | E2 | 550 | Y540 | 1 L | 0.5 L | 554 | 5 L | 5C |  | 0 |  | 1 | 2014
2014 | 2 |  | Hydrogen peroxide, aqueous solution | with more than 40% but not more than 60% hydrogen peroxide (stabilized as necessary) | 5.1 | 8 |  |  |  |  | AU 1 | CA 9 | IR 3 | NL 1 | US 3 |  |  | S_SV1: A2; S_SV2: A75 | II |  | FORBIDDEN |  |  |  | FORBIDDEN |  | 5C |  |  |  | 0 | 2014
2015 | 1 |  | Hydrogen peroxide, aqueous solution, stabilized | with more than 60% hydrogen peroxide | 5.1 | 8 | [19 empty] | I |  | FORBIDDEN |  |  |  | FORBIDDEN |  | 5C |  |  |  | 0 | 2015
2015 | 2 |  | Hydrogen peroxide, stabilized |  | 5.1 | 8 | [19 empty] | I |  | FORBIDDEN |  |  |  | FORBIDDEN |  | 5C |  |  |  | 0 | 2015
2016 | 1 |  | Ammunition, toxic, non-explosive | without burster or expelling charge, non-fuzed | 6.1 |  |  | Toxic |  |  | AU 1 | CA 9 | IR 3 | NL 1 | US 3 | [11 empty] | E0 | FORBIDDEN |  |  |  | 679 | 75 kg | 6L |  | 0 |  | 1 | 2016 | bar: S_SV1
2017 | 1 |  | Ammunition, tear-producing, non-explosive | without burster or expelling charge, non-fuzed | 6.1 | 8 |  | Toxic | Corrosive |  | AU 1 | CA 9 | IR 3 | NL 1 | US 3 | [11 empty] | E0 | FORBIDDEN |  |  |  | 679 | 50 kg | 6C |  | 0 |  | 1 | 2017 | bar: S_SV1
2018 | 1 |  | Chloroanilines, solid |  | 6.1 |  |  | Toxic | [17 empty] | II | E4 | 669 | Y644 | 25 kg | 1 kg | 676 | 100 kg | 6L |  | 0 |  | 1 | 2018
2019 | 1 |  | Chloroanilines, liquid |  | 6.1 |  |  | Toxic | [17 empty] | II | E4 | 654 | Y641 | 5 L | 1 L | 662 | 60 L | 6L |  | 0 |  | 1 | 2019
2020 | 1 |  | Chlorophenols, solid |  | 6.1 |  |  | Toxic |  |  | US 4 | [6 empty] | S_SV1: A25 | III | E1 | 670 | Y645 | 100 kg | 10 kg | 677 | 200 kg | 6L |  | 0 |  | 1 | 2020
2021 | 1 |  | Chlorophenols, liquid |  | 6.1 |  |  | Toxic |  |  | US 4 | [14 empty] | III | E1 | 655 | Y642 | 60 L | 2 L | 663 | 220 L | 6L |  | 0 |  | 1 | 2021
2022 | 1 |  | Cresylic acid |  | 6.1 | 8 |  | Toxic | Corrosive | [16 empty] | II | E4 | 653 | Y640 | 1 L | 0.5 L | 660 | 30 L | 6C |  | 0 |  | 1 | 2022
2023 | 1 |  | Epichlorohydrin |  | 6.1 | 3 |  | Toxic | Liquid flammable |  | US 4 | [6 empty] | S_SV1: A113 | II | E4 | 654 | Y641 | 5 L | 1 L | 662 | 60 L | 6F |  | 0 |  | 1 | 2023
2024 | 1 |  | Mercury compound, liquid, n.o.s. |  | 6.1 |  |  | Toxic | [9 empty] | S_SV1: A3; S_SV2: A4; S_SV3: A6; S_SV4: A18 | I | E5 | 652 |  | 1 L |  | 658 | 30 L | 6L |  | 1 |  | 1 | 2024
2024 | 2 |  | Mercury compound, liquid, n.o.s. |  | 6.1 |  |  | Toxic | [9 empty] | S_SV1: A3; S_SV2: A6; S_SV3: A18 | II | E4 | 654 | Y641 | 5 L | 1 L | 661 | 60 L | 6L |  | 1 |  | 1 | 2024
2024 | 3 |  | Mercury compound, liquid, n.o.s. |  | 6.1 |  |  | Toxic | [9 empty] | S_SV1: A3; S_SV2: A6; S_SV3: A18 | III | E1 | 655 | Y642 | 60 L | 2 L | 663 | 220 L | 6L |  | 1 |  | 1 | 2024
2025 | 1 |  | Mercury compound, solid, n.o.s. |  | 6.1 |  |  | Toxic | [9 empty] | S_SV1: A3; S_SV2: A5; S_SV3: A6; S_SV4: A18 | I | E5 | 666 |  | 5 kg |  | 673 | 50 kg | 6L |  | 1 |  | 1 | 2025
2025 | 2 |  | Mercury compound, solid, n.o.s. |  | 6.1 |  |  | Toxic | [9 empty] | S_SV1: A3; S_SV2: A6; S_SV3: A18 | II | E4 | 669 | Y644 | 25 kg | 1 kg | 676 | 100 kg | 6L |  | 1 |  | 1 | 2025
2025 | 3 |  | Mercury compound, solid, n.o.s. |  | 6.1 |  |  | Toxic | [9 empty] | S_SV1: A3; S_SV2: A6; S_SV3: A18 | III | E1 | 670 | Y645 | 100 kg | 10 kg | 677 | 200 kg | 6L |  | 1 |  | 1 | 2025
2026 | 1 |  | Phenylmercuric compound, n.o.s. |  | 6.1 |  |  | Toxic | [9 empty] | S_SV1: A3; S_SV2: A5; S_SV3: A6 | I | E5 | 666 |  | 5 kg |  | 673 | 50 kg | 6L |  | 1 |  | 1 | 2026
2026 | 2 |  | Phenylmercuric compound, n.o.s. |  | 6.1 |  |  | Toxic | [17 empty] | II | E4 | 669 | Y644 | 25 kg | 1 kg | 676 | 100 kg | 6L |  | 1 |  | 1 | 2026 | bar: S_SV1 to S_SV2
2026 | 3 |  | Phenylmercuric compound, n.o.s. |  | 6.1 |  |  | Toxic | [17 empty] | III | E1 | 670 | Y645 | 100 kg | 10 kg | 677 | 200 kg | 6L |  | 1 |  | 1 | 2026 | bar: S_SV1 to S_SV2
2027 | 1 |  | Sodium arsenite, solid |  | 6.1 |  |  | Toxic |  |  | US 4 | [14 empty] | II | E4 | 669 | Y644 | 25 kg | 1 kg | 676 | 100 kg | 6L |  | 0 |  | 1 | 2027 | bar: S_SV1
2028 | 1 |  | Bombs, smoke, non-explosive | with corrosive liquid, without initiating device | 8 |  |  | Corrosive | [18 empty] | E0 | FORBIDDEN |  |  |  | 866 | 50 kg | 8L |  | 0 |  | 1 | 2028
2029 | 1 |  | Hydrazine, anhydrous |  | 8 | 3 | 6.1 | Corrosive | Liquid flammable | Toxic | US 4 | [14 empty] | I | E0 | FORBIDDEN |  |  |  | 854 | 2.5 L | 8FP |  | 0 |  | 1 | 2029
2030 | 1 |  | Hydrazine, aqueous solution | with more than 37% hydrazine, by mass | 8 | 6.1 |  | Corrosive | Toxic |  | AU 1 | CA 9 | IR 3 | NL 1 | US 3 | [10 empty] | I | E0 | FORBIDDEN |  |  |  | 854 | 2.5 L | 8P |  | 0 |  | 1 | 2030
2030 | 2 |  | Hydrazine, aqueous solution | with more than 37% hydrazine, by mass | 8 | 6.1 |  | Corrosive | Toxic |  | AU 1 | CA 9 | IR 3 | NL 1 | US 3 |  |  | S_SV1: A1; S_SV2: A36 | II | E0 | FORBIDDEN |  |  |  | 855 | 30 L | 8P |  | 0 |  | 1 | 2030
2030 | 3 |  | Hydrazine, aqueous solution | with more than 37% hydrazine, by mass | 8 | 6.1 |  | Corrosive | Toxic |  | AU 1 | CA 9 | IR 3 | NL 1 | US 3 | [10 empty] | III | E1 | 852 | Y841 | 5 L | 1 L | 856 | 60 L | 8P |  | 0 |  | 1 | 2030
2031 | 1 |  | Nitric acid | other than red fuming, with more than 70% nitric acid | 8 | 5.1 |  | Corrosive | Oxidizer | [16 empty] | I | E0 | FORBIDDEN |  |  |  | 854 | 2.5 L | 8X |  | 0 |  | 1 | 2031
2031 | 2 |  | Nitric acid | other than red fuming, with not more than 20% nitric acid | 8 |  |  | Corrosive | [17 empty] | II | E2 | 851 | Y840 | 1 L | 0.5 L | 855 | 30 L | 8L |  | 0 |  | 1 | 2031
2031 | 3 |  | Nitric acid | other than red fuming, with at least 65% but not more than 70% nitric acid | 8 | 5.1 |  | Corrosive | Oxidizer |  | AU 1 | CA 9 | IR 3 | NL 1 | US 3 | [10 empty] | II | E0 | FORBIDDEN |  |  |  | 855 | 30 L | 8X |  | 0 |  | 1 | 2031 | bar: S_SV1
2031 | 4 |  | Nitric acid | other than red fuming, with more than 20% and less than 65% nitric acid | 8 |  |  | Corrosive | [9 empty] | S_SV1: A212 | II | E0 | FORBIDDEN |  |  |  | 855 | 30 L | 8L |  | 0 |  | 1 | 2031
2032 | 1 |  | Nitric acid, red fuming |  | 8 | 5.1 | 6.1 | [18 empty] | I |  | FORBIDDEN |  |  |  | FORBIDDEN |  | 8PX |  |  |  | 0 | 2032
2033 | 1 |  | Potassium monoxide |  | 8 |  |  | Corrosive | [17 empty] | II | E2 | 859 | Y844 | 15 kg | 5 kg | 863 | 50 kg | 8L |  | 0 |  | 1 | 2033
2034 | 1 |  | Hydrogen and methane mixture, compressed |  | 2.1 |  |  | Gas flammable |  |  | AU 1 | CA 9 | IR 3 | NL 1 | US 3 | [11 empty] | E0 | FORBIDDEN |  |  |  | 200 | 150 kg | 10L |  | 0 |  | 1 | 2034 | bar: S_SV1
2035 | 1 | 1,1,1- | Trifluoroethane |  | 2.1 |  |  | Gas flammable |  |  | AU 1 | CA 9 | IR 3 | NL 1 | US 3 | [11 empty] | E0 | FORBIDDEN |  |  |  | 200 | 150 kg | 10L |  | 0 |  | 1 | 2035 | bar: S_SV1
2035 | 2 |  | Refrigerant gas R 143a |  | 2.1 |  |  | Gas flammable |  |  | AU 1 | CA 9 | IR 3 | NL 1 | US 3 | [11 empty] | E0 | FORBIDDEN |  |  |  | 200 | 150 kg | 10L |  | 0 |  | 1 | 2035 | bar: S_SV1
2036 | 1 |  | Xenon |  | 2.2 |  |  | Gas non-flammable | [9 empty] | S_SV1: A69; S_SV2: A202 |  | E1 | 200 |  | 75 kg |  | 200 | 150 kg | 2L |  | 0 |  | 1 | 2036
2037 | 1 |  | Receptacles, small, containing gas | (flammable) without a release device, non-refillable | 2.1 |  |  | Gas flammable | [9 empty] | S_SV1: A145; S_SV2: A167 |  | E0 | 203 | Y203 | 1 kg | 1 kg | 203 | 15 kg | 10L |  | 0 |  | 1 | 2037
2037 | 2 |  | Gas cartridges | (flammable) without a release device, non-refillable | 2.1 |  |  | Gas flammable | [9 empty] | S_SV1: A145; S_SV2: A167 |  | E0 | 203 | Y203 | 1 kg | 1 kg | 203 | 15 kg | 10L |  | 0 |  | 1 | 2037
2037 | 3 |  | Receptacles, small, containing gas | (non-flammable) without a release device, non-refillable | 2.2 |  |  | Gas non-flammable | [9 empty] | S_SV1: A98; S_SV2: A145; S_SV3: A167 |  | E0 | 203 | Y203 | 1 kg | 1 kg | 203 | 15 kg | 2L |  | 0 |  | 1 | 2037
2037 | 4 |  | Receptacles, small, containing gas | (oxidizing) without a release device, non-refillable | 2.2 | 5.1 |  | Gas non-flammable | Oxidizer | [8 empty] | S_SV1: A145; S_SV2: A167 |  | E0 | 203 |  | 1 kg |  | 203 | 15 kg | 2X |  | 0 |  | 1 | 2037
2037 | 5 |  | Gas cartridges | (non-flammable) without a release device, non-refillable | 2.2 |  |  | Gas non-flammable | [9 empty] | S_SV1: A98; S_SV2: A145; S_SV3: A167 |  | E0 | 203 | Y203 | 1 kg | 1 kg | 203 | 15 kg | 2L |  | 0 |  | 1 | 2037
2037 | 6 |  | Gas cartridges | (oxidizing) without a release device, non-refillable | 2.2 | 5.1 |  | Gas non-flammable | Oxidizer | [8 empty] | S_SV1: A145; S_SV2: A167 |  | E0 | 203 |  | 1 kg |  | 203 | 15 kg | 2X |  | 0 |  | 1 | 2037
2037 | 7 |  | Receptacles, small, containing gas | (toxic) without a release device, non-refillable | 2.3 | [5 empty] | AU 1 | CA 9 | IR 3 | NL 1 | US 3 | [12 empty] | FORBIDDEN |  |  |  | FORBIDDEN |  | 2P |  |  |  | 0 | 2037 | bar: S_SV1
2037 | 8 |  | Receptacles, small, containing gas | (toxic & corrosive) without a release device, non-refillable | 2.3 | 8 |  |  |  |  | AU 1 | CA 9 | IR 3 | NL 1 | US 3 | [12 empty] | FORBIDDEN |  |  |  | FORBIDDEN |  | 2CP |  |  |  | 0 | 2037 | bar: S_SV1
2037 | 9 |  | Receptacles, small, containing gas | (toxic & flammable) without a release device, non-refillable | 2.3 | 2.1 |  |  |  |  | AU 1 | CA 9 | IR 3 | NL 1 | US 3 | [12 empty] | FORBIDDEN |  |  |  | FORBIDDEN |  | 10P |  |  |  | 0 | 2037 | bar: S_SV1
2037 | 10 |  | Receptacles, small, containing gas | (toxic, flammable & corrosive) without a release device, non-refillable | 2.3 | 2.1 | 8 |  |  |  | AU 1 | CA 9 | IR 3 | NL 1 | US 3 | [12 empty] | FORBIDDEN |  |  |  | FORBIDDEN |  | 10C |  |  |  | 0 | 2037 | bar: S_SV1
2037 | 11 |  | Receptacles, small, containing gas | (toxic & oxidizing) without a release device, non-refillable | 2.3 | 5.1 |  |  |  |  | AU 1 | CA 9 | IR 3 | NL 1 | US 3 | [12 empty] | FORBIDDEN |  |  |  | FORBIDDEN |  | 2PX |  |  |  | 0 | 2037 | bar: S_SV1
2037 | 12 |  | Receptacles, small, containing gas | (toxic, oxidizing & corrosive) without a release device, non-refillable | 2.3 | 5.1 | 8 |  |  |  | AU 1 | CA 9 | IR 3 | NL 1 | US 3 |  |  | S_SV1: A2; S_SV2: A211 |  |  | FORBIDDEN |  |  |  | FORBIDDEN |  | 2CX |  |  |  | 0 | 2037
2037 | 13 |  | Gas cartridges | (toxic) without a release device, non-refillable | 2.3 | [5 empty] | AU 1 | CA 9 | IR 3 | NL 1 | US 3 | [12 empty] | FORBIDDEN |  |  |  | FORBIDDEN |  | 2P |  |  |  | 0 | 2037 | bar: S_SV1
2037 | 14 |  | Gas cartridges | (toxic & corrosive) without a release device, non-refillable | 2.3 | 8 |  |  |  |  | AU 1 | CA 9 | IR 3 | NL 1 | US 3 | [12 empty] | FORBIDDEN |  |  |  | FORBIDDEN |  | 2CP |  |  |  | 0 | 2037 | bar: S_SV1
2037 | 15 |  | Gas cartridges | (toxic & flammable) without a release device, non-refillable | 2.3 | 2.1 |  |  |  |  | AU 1 | CA 9 | IR 3 | NL 1 | US 3 | [12 empty] | FORBIDDEN |  |  |  | FORBIDDEN |  | 10P |  |  |  | 0 | 2037 | bar: S_SV1
2037 | 16 |  | Gas cartridges | (toxic, flammable & corrosive) without a release device, non-refillable | 2.3 | 2.1 | 8 |  |  |  | AU 1 | CA 9 | IR 3 | NL 1 | US 3 | [12 empty] | FORBIDDEN |  |  |  | FORBIDDEN |  | 10C |  |  |  | 0 | 2037 | bar: S_SV1
2037 | 17 |  | Gas cartridges | (toxic & oxidizing) without a release device, non-refillable | 2.3 | 5.1 |  |  |  |  | AU 1 | CA 9 | IR 3 | NL 1 | US 3 | [12 empty] | FORBIDDEN |  |  |  | FORBIDDEN |  | 2PX |  |  |  | 0 | 2037 | bar: S_SV1
2037 | 18 |  | Gas cartridges | (toxic, oxidizing & corrosive) without a release device, non-refillable | 2.3 | 5.1 | 8 |  |  |  | AU 1 | CA 9 | IR 3 | NL 1 | US 3 |  |  | S_SV1: A2; S_SV2: A211 |  |  | FORBIDDEN |  |  |  | FORBIDDEN |  | 2CX |  |  |  | 0 | 2037
2038 | 1 |  | Dinitrotoluenes, liquid |  | 6.1 |  |  | Toxic |  |  | US 4 | [14 empty] | II | E4 | 654 | Y641 | 5 L | 1 L | 662 | 60 L | 6L |  | 0 |  | 1 | 2038
2044 | 1 | 2,2- | Dimethylpropane |  | 2.1 |  |  | Gas flammable |  |  | AU 1 | CA 9 | IR 3 | NL 1 | US 3 | [11 empty] | E0 | FORBIDDEN |  |  |  | 200 | 150 kg | 10L |  | 0 |  | 1 | 2044 | bar: S_SV1
2045 | 1 |  | Isobutyl aldehyde |  | 3 |  |  | Liquid flammable | [17 empty] | II | E2 | 353 | Y341 | 5 L | 1 L | 364 | 60 L | 3H |  | 0 |  | 1 | 2045
2045 | 2 |  | Isobutyraldehyde |  | 3 |  |  | Liquid flammable | [17 empty] | II | E2 | 353 | Y341 | 5 L | 1 L | 364 | 60 L | 3H |  | 0 |  | 1 | 2045
2046 | 1 |  | Cymenes |  | 3 |  |  | Liquid flammable | [17 empty] | III | E1 | 355 | Y344 | 60 L | 10 L | 366 | 220 L | 3L |  | 0 |  | 1 | 2046
2047 | 1 |  | Dichloropropenes |  | 3 |  |  | Liquid flammable |  |  | US 4 | [14 empty] | II | E2 | 353 | Y341 | 5 L | 1 L | 364 | 60 L | 3L |  | 0 |  | 1 | 2047 | bar: S_SV1
2047 | 2 |  | Dichloropropenes |  | 3 |  |  | Liquid flammable |  |  | US 4 | [14 empty] | III | E1 | 355 | Y344 | 60 L | 10 L | 366 | 220 L | 3L |  | 0 |  | 1 | 2047 | bar: S_SV1
2048 | 1 |  | Dicyclopentadiene |  | 3 |  |  | Liquid flammable | [17 empty] | III | E1 | 355 | Y344 | 60 L | 10 L | 366 | 220 L | 3L |  | 0 |  | 1 | 2048
2049 | 1 |  | Diethylbenzene |  | 3 |  |  | Liquid flammable | [17 empty] | III | E1 | 355 | Y344 | 60 L | 10 L | 366 | 220 L | 3L |  | 0 |  | 1 | 2049
2050 | 1 |  | Diisobutylene, isomeric compounds |  | 3 |  |  | Liquid flammable | [17 empty] | II | E2 | 353 | Y341 | 5 L | 1 L | 364 | 60 L | 3L |  | 0 |  | 1 | 2050
2051 | 1 | 2- | Dimethylaminoethanol |  | 8 | 3 |  | Corrosive | Liquid flammable | [16 empty] | II | E2 | 851 | Y840 | 1 L | 0.5 L | 855 | 30 L | 8F |  | 0 |  | 1 | 2051
2052 | 1 |  | Dipentene |  | 3 |  |  | Liquid flammable | [17 empty] | III | E1 | 355 | Y344 | 60 L | 10 L | 366 | 220 L | 3L |  | 0 |  | 1 | 2052
2053 | 1 |  | Methyl isobutyl carbinol |  | 3 |  |  | Liquid flammable | [17 empty] | III | E1 | 355 | Y344 | 60 L | 10 L | 366 | 220 L | 3L |  | 0 |  | 1 | 2053
2054 | 1 |  | Morpholine |  | 8 | 3 |  | Corrosive | Liquid flammable | [16 empty] | I | E0 | 850 |  | 0.5 L |  | 854 | 2.5 L | 8F |  | 0 |  | 1 | 2054
2055 | 1 |  | Styrene monomer, stabilized |  | 3 |  |  | Liquid flammable | [9 empty] | S_SV1: A209 | III | E1 | 355 | Y344 | 60 L | 10 L | 366 | 220 L | 3L |  | 0 |  | 1 | 2055
2056 | 1 |  | Tetrahydrofuran |  | 3 |  |  | Liquid flammable | [17 empty] | II | E2 | 353 | Y341 | 5 L | 1 L | 364 | 60 L | 3H |  | 0 |  | 1 | 2056
2057 | 1 |  | Tripropylene |  | 3 |  |  | Liquid flammable | [17 empty] | II | E2 | 353 | Y341 | 5 L | 1 L | 364 | 60 L | 3L |  | 0 |  | 1 | 2057 | bar: S_SV1
2057 | 2 |  | Tripropylene |  | 3 |  |  | Liquid flammable | [17 empty] | III | E1 | 355 | Y344 | 60 L | 10 L | 366 | 220 L | 3L |  | 0 |  | 1 | 2057 | bar: S_SV1
2058 | 1 |  | Valeraldehyde |  | 3 |  |  | Liquid flammable | [17 empty] | II | E2 | 353 | Y341 | 5 L | 1 L | 364 | 60 L | 3L |  | 0 |  | 1 | 2058
2059 | 1 |  | Nitrocellulose solution, flammable | with not more than 12.6% nitrogen, by dry mass, and not more than 55% nitrocellulose | 3 |  |  | Liquid flammable |  |  | BE 3 | [6 empty] | S_SV1: A3; S_SV2: A40; S_SV3: A91 | I | E0 | 351 |  | 1 L |  | 361 | 30 L | 3H |  | 0 |  | 1 | 2059
2059 | 2 |  | Nitrocellulose solution, flammable | with not more than 12.6% nitrogen, by dry mass, and not more than 55% nitrocellulose | 3 |  |  | Liquid flammable |  |  | BE 3 | [6 empty] | S_SV1: A3; S_SV2: A40; S_SV3: A91 | II | E0 | 353 | Y341 | 5 L | 1 L | 364 | 60 L | 3H |  | 0 |  | 1 | 2059
2059 | 3 |  | Nitrocellulose solution, flammable | with not more than 12.6% nitrogen, by dry mass, and not more than 55% nitrocellulose | 3 |  |  | Liquid flammable |  |  | BE 3 | [6 empty] | S_SV1: A3; S_SV2: A40; S_SV3: A91 | III | E0 | 355 | Y344 | 60 L | 10 L | 366 | 220 L | 3L |  | 0 |  | 1 | 2059
2067 | 1 |  | Ammonium nitrate based fertilizer |  | 5.1 |  |  | Oxidizer | [9 empty] | S_SV1: A64; S_SV2: A79 | III | E1 | 559 | Y546 | 25 kg | 10 kg | 563 | 100 kg | 5L |  | 0 |  | 1 | 2067
2071 | 1 |  | Ammonium nitrate based fertilizer |  | 9 |  |  | Miscellaneous | [9 empty] | S_SV1: A90 | III | E1 | 958 | Y958 | 200 kg | 30 kg G | 958 | 200 kg | 9L |  | 0 |  | 1 | 2071
2073 | 1 |  | Ammonia solution | relative density less than 0.880 at 15 °C in water, with more than 35% but not more than 50% ammonia | 2.2 |  |  | Gas non-flammable |  |  | AU 1 | CA 9 | IR 3 | NL 1 | US 3 | [11 empty] | E0 | FORBIDDEN |  |  |  | 200 | 150 kg | 2L |  | 0 |  | 1 | 2073 | bar: S_SV1
2074 | 1 |  | Acrylamide, solid |  | 6.1 |  |  | Toxic | [17 empty] | III | E1 | 670 | Y645 | 100 kg | 10 kg | 677 | 200 kg | 6L |  | 0 |  | 1 | 2074
2075 | 1 |  | Chloral, anhydrous, stabilized |  | 6.1 |  |  | Toxic | [17 empty] | II | E4 | 654 | Y641 | 5 L | 1 L | 662 | 60 L | 6L |  | 0 |  | 1 | 2075
2076 | 1 |  | Cresols, liquid |  | 6.1 | 8 |  | Toxic | Corrosive | [16 empty] | II | E4 | 653 | Y640 | 1 L | 0.5 L | 660 | 30 L | 6C |  | 0 |  | 1 | 2076
2077 | 1 | alpha- | Naphthylamine |  | 6.1 |  |  | Toxic |  |  | US 4 | [14 empty] | III | E1 | 670 | Y645 | 100 kg | 10 kg | 677 | 200 kg | 6L |  | 0 |  | 1 | 2077
2078 | 1 |  | Toluene diisocyanate |  | 6.1 |  |  | Toxic |  |  | US 4 | [6 empty] | S_SV1: A113 | II | E4 | 654 | Y641 | 5 L | 1 L | 662 | 60 L | 6L |  | 0 |  | 1 | 2078
2079 | 1 |  | Diethylenetriamine |  | 8 |  |  | Corrosive | [17 empty] | II | E2 | 851 | Y840 | 1 L | 0.5 L | 855 | 30 L | 8L |  | 0 |  | 1 | 2079
2186 | 1 |  | Hydrogen chloride, refrigerated liquid |  | 2.3 | 8 | [21 empty] | FORBIDDEN |  |  |  | FORBIDDEN |  | 2CP |  |  |  | 0 | 2186
2187 | 1 |  | Carbon dioxide, refrigerated liquid |  | 2.2 |  |  | Gas non-flammable | [18 empty] | E1 | 202 |  | 50 kg |  | 202 | 500 kg | 2L |  | 0 |  | 1 | 2187
2188 | 1 |  | Arsine |  | 2.3 | 2.1 |  |  |  |  | AU 1 | CA 9 | IR 3 | NL 1 | US 3 | [12 empty] | FORBIDDEN |  |  |  | FORBIDDEN |  | 10P |  |  |  | 0 | 2188 | bar: S_SV1
2189 | 1 |  | Dichlorosilane |  | 2.3 | 2.1 | 8 |  |  |  | AU 1 | CA 9 | IR 3 | NL 1 | US 3 | [12 empty] | FORBIDDEN |  |  |  | FORBIDDEN |  | 10P |  |  |  | 0 | 2189 | bar: S_SV1
2190 | 1 |  | Oxygen difluoride, compressed |  | 2.3 | 5.1 | 8 |  |  |  | AU 1 | CA 9 | IR 3 | NL 1 | US 3 | [12 empty] | FORBIDDEN |  |  |  | FORBIDDEN |  | 2PX |  |  |  | 0 | 2190 | bar: S_SV1
2191 | 1 |  | Sulphuryl fluoride |  | 2.3 | [5 empty] | AU 1 | CA 9 | IR 3 | NL 1 | US 3 | [12 empty] | FORBIDDEN |  |  |  | FORBIDDEN |  | 2P |  |  |  | 0 | 2191 | bar: S_SV1
2192 | 1 |  | Germane |  | 2.3 | 2.1 |  |  |  |  | AU 1 | CA 9 | IR 3 | NL 1 | US 3 | [12 empty] | FORBIDDEN |  |  |  | FORBIDDEN |  | 10P |  |  |  | 0 | 2192 | bar: S_SV1
2193 | 1 |  | Hexafluoroethane |  | 2.2 |  |  | Gas non-flammable | [18 empty] | E1 | 200 |  | 75 kg |  | 200 | 150 kg | 2L |  | 0 |  | 1 | 2193
2193 | 2 |  | Refrigerant gas R 116 |  | 2.2 |  |  | Gas non-flammable | [18 empty] | E1 | 200 |  | 75 kg |  | 200 | 150 kg | 2L |  | 0 |  | 1 | 2193
2194 | 1 |  | Selenium hexafluoride |  | 2.3 | 8 |  |  |  |  | AU 1 | CA 9 | IR 3 | NL 1 | US 3 | [12 empty] | FORBIDDEN |  |  |  | FORBIDDEN |  | 2CP |  |  |  | 0 | 2194 | bar: S_SV1
2195 | 1 |  | Tellurium hexafluoride |  | 2.3 | 8 |  |  |  |  | AU 1 | CA 9 | IR 3 | NL 1 | US 3 | [12 empty] | FORBIDDEN |  |  |  | FORBIDDEN |  | 2CP |  |  |  | 0 | 2195 | bar: S_SV1
2196 | 1 |  | Tungsten hexafluoride |  | 2.3 | 8 |  |  |  |  | AU 1 | CA 9 | IR 3 | NL 1 | US 3 | [12 empty] | FORBIDDEN |  |  |  | FORBIDDEN |  | 2CP |  |  |  | 0 | 2196 | bar: S_SV1
2197 | 1 |  | Hydrogen iodide, anhydrous |  | 2.3 | 8 |  |  |  |  | AU 1 | CA 9 | IR 3 | NL 1 | US 3 | [12 empty] | FORBIDDEN |  |  |  | FORBIDDEN |  | 2CP |  |  |  | 0 | 2197 | bar: S_SV1
2198 | 1 |  | Phosphorus pentafluoride |  | 2.3 | 8 |  |  |  |  | AU 1 | CA 9 | IR 3 | NL 1 | US 3 | [12 empty] | FORBIDDEN |  |  |  | FORBIDDEN |  | 2CP |  |  |  | 0 | 2198 | bar: S_SV1
2199 | 1 |  | Phosphine |  | 2.3 | 2.1 |  |  |  |  | AU 1 | CA 9 | IR 3 | NL 1 | US 3 | [12 empty] | FORBIDDEN |  |  |  | FORBIDDEN |  | 10P |  |  |  | 0 | 2199 | bar: S_SV1
2200 | 1 |  | Propadiene, stabilized |  | 2.1 |  |  | Gas flammable |  |  | AU 1 | CA 9 | IR 3 | NL 1 | US 3 |  |  | S_SV1: A1; S_SV2: A209 |  | E0 | FORBIDDEN |  |  |  | 200 | 150 kg | 10L |  | 0 |  | 1 | 2200
2201 | 1 |  | Nitrous oxide, refrigerated liquid |  | 2.2 | 5.1 |  |  |  |  | AU 1 | CA 9 | IR 3 | NL 1 | US 3 | [12 empty] | FORBIDDEN |  |  |  | FORBIDDEN |  | 2AX |  |  |  | 0 | 2201 | bar: S_SV1
2202 | 1 |  | Hydrogen selenide, anhydrous |  | 2.3 | 2.1 |  |  |  |  | AU 1 | CA 9 | IR 3 | NL 1 | US 3 | [12 empty] | FORBIDDEN |  |  |  | FORBIDDEN |  | 10P |  |  |  | 0 | 2202 | bar: S_SV1
2203 | 1 |  | Silane |  | 2.1 | [5 empty] | AU 1 | CA 9 | IR 3 | NL 1 | US 3 | [12 empty] | FORBIDDEN |  |  |  | FORBIDDEN |  | 10L |  |  |  | 0 | 2203 | bar: S_SV1
2204 | 1 |  | Carbonyl sulphide |  | 2.3 | 2.1 |  |  |  |  | AU 1 | CA 9 | IR 3 | NL 1 | US 3 | [12 empty] | FORBIDDEN |  |  |  | FORBIDDEN |  | 10P |  |  |  | 0 | 2204 | bar: S_SV1
2205 | 1 |  | Adiponitrile |  | 6.1 |  |  | Toxic | [17 empty] | III | E1 | 655 | Y642 | 60 L | 2 L | 663 | 220 L | 6L |  | 0 |  | 1 | 2205
2206 | 1 |  | Isocyanate solution, toxic, n.o.s. |  | 6.1 |  |  | Toxic | [17 empty] | II | E4 | 654 | Y641 | 5 L | 1 L | 662 | 60 L | 6L |  | 1 | + | 1 | 2206 | bar: S_SV1
2206 | 2 |  | Isocyanates, toxic, n.o.s. |  | 6.1 |  |  | Toxic | [17 empty] | II | E4 | 654 | Y641 | 5 L | 1 L | 662 | 60 L | 6L |  | 1 | + | 1 | 2206 | bar: S_SV1
2206 | 3 |  | Isocyanates, toxic, n.o.s. |  | 6.1 |  |  | Toxic | [17 empty] | III | E1 | 655 | Y642 | 60 L | 2 L | 663 | 220 L | 6L |  | 1 | + | 1 | 2206 | bar: S_SV1
2206 | 4 |  | Isocyanate solution, toxic, n.o.s. |  | 6.1 |  |  | Toxic | [17 empty] | III | E1 | 655 | Y642 | 60 L | 2 L | 663 | 220 L | 6L |  | 1 | + | 1 | 2206 | bar: S_SV1
2208 | 1 |  | Calcium hypochlorite mixture, dry | with more than 10% but not more than 39% available chlorine | 5.1 |  |  | Oxidizer |  |  | US 4 | [6 empty] | S_SV1: A136 | III | E1 | 559 | Y546 | 25 kg | 10 kg | 563 | 100 kg | 5L |  | 0 |  | 1 | 2208
2209 | 1 |  | Formaldehyde solution | with not less than 25% formaldehyde | 8 |  |  | Corrosive |  |  | US 4 | [14 empty] | III | E1 | 852 | Y841 | 5 L | 1 L | 856 | 60 L | 8i |  | 0 |  | 1 | 2209
2210 | 1 |  | Maneb preparation | with not less than 60% maneb | 4.2 | 4.3 |  | Spontaneous combustion | Danger if wet | [8 empty] | S_SV1: A30 | III | E1 | 468 |  | 25 kg |  | 471 | 100 kg | 4SW |  | 0 |  | 1 | 2210
2210 | 2 |  | Maneb |  | 4.2 | 4.3 |  | Spontaneous combustion | Danger if wet | [8 empty] | S_SV1: A30 | III | E1 | 468 |  | 25 kg |  | 471 | 100 kg | 4SW |  | 0 |  | 1 | 2210
2211 | 1 |  | Polymeric beads, expandable | evolving flammable vapour | 9 |  |  | Miscellaneous | [9 empty] | S_SV1: A204 | III | E1 | 957 |  | 100 kg |  | 957 | 200 kg | 9L |  | 0 | + | 1 | 2211
2212 | 1 |  | Asbestos, amphibole | (amosite, tremolite, actinolite, anthophyllite, crocidolite) | 9 | [12 empty] | S_SV1: A2; S_SV2: A61 | II |  | FORBIDDEN |  |  |  | FORBIDDEN |  | 9L |  |  | + | 0 | 2212
2213 | 1 |  | Paraformaldehyde |  | 4.1 |  |  | Solid flammable | [17 empty] | III | E1 | 446 | Y443 | 25 kg | 10 kg | 449 | 100 kg | 3L |  | 0 |  | 1 | 2213 | bar: S_SV1
2214 | 1 |  | Phthalic anhydride | with more than 0.05% of maleic anhydride | 8 |  |  | Corrosive | [9 empty] | S_SV1: A74 | III | E1 | 860 | Y845 | 25 kg | 5 kg | 864 | 100 kg | 8L |  | 0 |  | 1 | 2214
2215 | 1 |  | Maleic anhydride |  | 8 |  |  | Corrosive | [17 empty] | III | E1 | 860 | Y845 | 25 kg | 5 kg | 864 | 100 kg | 8L |  | 0 |  | 1 | 2215
2215 | 2 |  | Maleic anhydride, molten |  | 8 | [20 empty] | III |  | FORBIDDEN |  |  |  | FORBIDDEN |  | 8L |  |  |  | 0 | 2215
2216 | 1 |  | Fish meal, stabilized |  | 9 |  |  | Miscellaneous | [9 empty] | S_SV1: A219 | III | E1 | 956 |  | 100 kg |  | 956 | 200 kg | 9L |  | 0 |  | 1 | 2216
2216 | 2 |  | Fish scrap, stabilized |  | 9 | [5 empty] | AU 1 | CA 9 | IR 3 | NL 1 | US 3 | [10 empty] | III |  | FORBIDDEN |  |  |  | FORBIDDEN |  | 9L |  |  |  | 0 | 2216 | bar: S_SV1
2217 | 1 |  | Seed cake | with not more than 1.5% oil and not more than 11% moisture | 4.2 | [5 empty] | AU 1 | CA 9 | IR 3 | NL 1 | US 3 |  |  | S_SV1: A2; S_SV2: A55 | III |  | FORBIDDEN |  |  |  | FORBIDDEN |  | 4L |  |  |  | 0 | 2217
2218 | 1 |  | Acrylic acid, stabilized |  | 8 | 3 |  | Corrosive | Liquid flammable | [8 empty] | S_SV1: A209 | II | E2 | 851 | Y840 | 1 L | 0.5 L | 855 | 30 L | 8F |  | 0 |  | 1 | 2218
2219 | 1 |  | Allyl glycidyl ether |  | 3 |  |  | Liquid flammable | [17 empty] | III | E1 | 355 | Y344 | 60 L | 10 L | 366 | 220 L | 3L |  | 0 |  | 1 | 2219
2222 | 1 |  | Anisole |  | 3 |  |  | Liquid flammable | [17 empty] | III | E1 | 355 | Y344 | 60 L | 10 L | 366 | 220 L | 3L |  | 0 |  | 1 | 2222
2224 | 1 |  | Benzonitrile |  | 6.1 |  |  | Toxic | [17 empty] | II | E4 | 654 | Y641 | 5 L | 1 L | 662 | 60 L | 6L |  | 0 |  | 1 | 2224
2225 | 1 |  | Benzenesulphonyl chloride |  | 8 |  |  | Corrosive |  |  | US 4 | [14 empty] | III | E1 | 852 | Y841 | 5 L | 1 L | 856 | 60 L | 8L |  | 0 |  | 1 | 2225
2226 | 1 |  | Benzotrichloride |  | 8 |  |  | Corrosive |  |  | US 4 | [14 empty] | II | E2 | 851 | Y840 | 1 L | 0.5 L | 855 | 30 L | 8L |  | 0 |  | 1 | 2226
2227 | 1 | n- | Butyl methacrylate, stabilized |  | 3 |  |  | Liquid flammable | [9 empty] | S_SV1: A209 | III | E1 | 355 | Y344 | 60 L | 10 L | 366 | 220 L | 3L |  | 0 |  | 1 | 2227
2232 | 1 | 2- | Chloroethanal |  | 6.1 | [20 empty] | I |  | FORBIDDEN |  |  |  | FORBIDDEN |  | 6L |  |  |  | 0 | 2232
2233 | 1 |  | Chloroanisidines |  | 6.1 |  |  | Toxic | [17 empty] | III | E1 | 670 | Y645 | 100 kg | 10 kg | 677 | 200 kg | 6L |  | 0 |  | 1 | 2233
2234 | 1 |  | Chlorobenzotrifluorides |  | 3 |  |  | Liquid flammable | [17 empty] | III | E1 | 355 | Y344 | 60 L | 10 L | 366 | 220 L | 3L |  | 0 |  | 1 | 2234
2235 | 1 |  | Chlorobenzyl chlorides, liquid |  | 6.1 |  |  | Toxic | [17 empty] | III | E1 | 655 | Y642 | 60 L | 2 L | 663 | 220 L | 6L |  | 0 |  | 1 | 2235
2236 | 1 | 3- | Chloro-4-methylphenyl isocyanate, liquid |  | 6.1 |  |  | Toxic | [17 empty] | II | E4 | 654 | Y641 | 5 L | 1 L | 662 | 60 L | 6L |  | 0 |  | 1 | 2236
2237 | 1 |  | Chloronitroanilines |  | 6.1 |  |  | Toxic | [17 empty] | III | E1 | 670 | Y645 | 100 kg | 10 kg | 677 | 200 kg | 6L |  | 0 |  | 1 | 2237
2238 | 1 |  | Chlorotoluenes |  | 3 |  |  | Liquid flammable | [17 empty] | III | E1 | 355 | Y344 | 60 L | 10 L | 366 | 220 L | 3L |  | 0 |  | 1 | 2238
2239 | 1 |  | Chlorotoluidines, solid |  | 6.1 |  |  | Toxic | [17 empty] | III | E1 | 670 | Y645 | 100 kg | 10 kg | 677 | 200 kg | 6L |  | 0 |  | 1 | 2239
2240 | 1 |  | Chromosulphuric acid |  | 8 |  |  | Corrosive | [17 empty] | I | E0 | 850 |  | 0.5 L |  | 854 | 2.5 L | 8L |  | 0 |  | 1 | 2240
2241 | 1 |  | Cycloheptane |  | 3 |  |  | Liquid flammable | [17 empty] | II | E2 | 353 | Y341 | 5 L | 1 L | 364 | 60 L | 3L |  | 0 |  | 1 | 2241
2242 | 1 |  | Cycloheptene |  | 3 |  |  | Liquid flammable | [17 empty] | II | E2 | 353 | Y341 | 5 L | 1 L | 364 | 60 L | 3L |  | 0 |  | 1 | 2242
2243 | 1 |  | Cyclohexyl acetate |  | 3 |  |  | Liquid flammable | [17 empty] | III | E1 | 355 | Y344 | 60 L | 10 L | 366 | 220 L | 3L |  | 0 |  | 1 | 2243
2244 | 1 |  | Cyclopentanol |  | 3 |  |  | Liquid flammable | [17 empty] | III | E1 | 355 | Y344 | 60 L | 10 L | 366 | 220 L | 3L |  | 0 |  | 1 | 2244
2245 | 1 |  | Cyclopentanone |  | 3 |  |  | Liquid flammable | [17 empty] | III | E1 | 355 | Y344 | 60 L | 10 L | 366 | 220 L | 3L |  | 0 |  | 1 | 2245
2246 | 1 |  | Cyclopentene |  | 3 |  |  | Liquid flammable | [17 empty] | II | E2 | 353 | Y341 | 5 L | 1 L | 364 | 60 L | 3H |  | 0 |  | 1 | 2246
2247 | 1 | n- | Decane |  | 3 |  |  | Liquid flammable | [17 empty] | III | E1 | 355 | Y344 | 60 L | 10 L | 366 | 220 L | 3L |  | 0 |  | 1 | 2247
2248 | 1 |  | Di-n-butylamine |  | 8 | 3 |  | Corrosive | Liquid flammable | [16 empty] | II | E2 | 851 | Y840 | 1 L | 0.5 L | 855 | 30 L | 8F |  | 0 |  | 1 | 2248
2249 | 1 |  | Dichlorodimethyl ether, symmetrical |  | 6.1 | 3 | [19 empty] | I |  | FORBIDDEN |  |  |  | FORBIDDEN |  | 6F |  |  |  | 0 | 2249
2250 | 1 |  | Dichlorophenyl isocyanates |  | 6.1 |  |  | Toxic | [17 empty] | II | E4 | 669 | Y644 | 25 kg | 1 kg | 676 | 100 kg | 6L |  | 0 |  | 1 | 2250
2251 | 1 |  | Bicyclo[2.2.1]hepta-2-5-diene, stabilized |  | 3 |  |  | Liquid flammable | [9 empty] | S_SV1: A209 | II | E2 | 353 | Y341 | 5 L | 1 L | 364 | 60 L | 3L |  | 0 |  | 1 | 2251
2251 | 2 | 2,5- | Norbornadiene, stabilized |  | 3 |  |  | Liquid flammable | [9 empty] | S_SV1: A209 | II | E2 | 353 | Y341 | 5 L | 1 L | 364 | 60 L | 3L |  | 0 |  | 1 | 2251
2252 | 1 | 1,2- | Dimethoxyethane |  | 3 |  |  | Liquid flammable | [17 empty] | II | E2 | 353 | Y341 | 5 L | 1 L | 364 | 60 L | 3L |  | 0 |  | 1 | 2252
2253 | 1 | N,N- | Dimethylaniline |  | 6.1 |  |  | Toxic | [17 empty] | II | E4 | 654 | Y641 | 5 L | 1 L | 662 | 60 L | 6L |  | 0 |  | 1 | 2253
2254 | 1 |  | Matches, fusee |  | 4.1 | [5 empty] | AU 1 | CA 9 | IR 3 | NL 1 | US 3 |  |  | S_SV1: A2; S_SV2: A125 | III |  | FORBIDDEN |  |  |  | FORBIDDEN |  | 3L |  |  | + | 0 | 2254
2256 | 1 |  | Cyclohexene |  | 3 |  |  | Liquid flammable | [17 empty] | II | E2 | 353 | Y341 | 5 L | 1 L | 364 | 60 L | 3H |  | 0 |  | 1 | 2256
2257 | 1 |  | Potassium |  | 4.3 |  |  | Danger if wet |  |  | AU 1 | CA 9 | IR 3 | NL 1 | US 3 | [10 empty] | I | E0 | FORBIDDEN |  |  |  | 487 | 15 kg | 4W |  | 0 |  | 1 | 2257 | bar: S_SV1
2258 | 1 | 1,2- | Propylenediamine |  | 8 | 3 |  | Corrosive | Liquid flammable | [16 empty] | II | E2 | 851 | Y840 | 1 L | 0.5 L | 855 | 30 L | 8F |  | 0 |  | 1 | 2258
2259 | 1 |  | Triethylenetetramine |  | 8 |  |  | Corrosive | [17 empty] | II | E2 | 851 | Y840 | 1 L | 0.5 L | 855 | 30 L | 8L |  | 0 |  | 1 | 2259
2260 | 1 |  | Tripropylamine |  | 3 | 8 |  | Liquid flammable | Corrosive | [16 empty] | III | E1 | 354 | Y342 | 5 L | 1 L | 365 | 60 L | 3C |  | 0 |  | 1 | 2260
2261 | 1 |  | Xylenols, solid |  | 6.1 |  |  | Toxic | [17 empty] | II | E4 | 669 | Y644 | 25 kg | 1 kg | 676 | 100 kg | 6L |  | 0 |  | 1 | 2261
2262 | 1 |  | Dimethylcarbamoyl chloride |  | 8 |  |  | Corrosive |  |  | US 4 | [14 empty] | II | E2 | 851 | Y840 | 1 L | 0.5 L | 855 | 30 L | 8L |  | 0 |  | 1 | 2262
2263 | 1 |  | Dimethylcyclohexanes |  | 3 |  |  | Liquid flammable | [17 empty] | II | E2 | 353 | Y341 | 5 L | 1 L | 364 | 60 L | 3L |  | 0 |  | 1 | 2263
2264 | 1 | N,N- | Dimethylcyclohexylamine |  | 8 | 3 |  | Corrosive | Liquid flammable | [16 empty] | II | E2 | 851 | Y840 | 1 L | 0.5 L | 855 | 30 L | 8F |  | 0 |  | 1 | 2264
2265 | 1 | N,N- | Dimethylformamide |  | 3 |  |  | Liquid flammable | [17 empty] | III | E1 | 355 | Y344 | 60 L | 10 L | 366 | 220 L | 3L |  | 0 |  | 1 | 2265
2266 | 1 |  | Dimethyl-N-propylamine |  | 3 | 8 |  | Liquid flammable | Corrosive | [16 empty] | II | E2 | 352 | Y340 | 1 L | 0.5 L | 363 | 5 L | 3C |  | 0 |  | 1 | 2266
2267 | 1 |  | Dimethyl thiophosphoryl chloride |  | 6.1 | 8 |  | Toxic | Corrosive | [16 empty] | II | E4 | 653 | Y640 | 1 L | 0.5 L | 660 | 30 L | 6C |  | 0 |  | 1 | 2267
2269 | 1 | 3,3'- | Iminodipropylamine |  | 8 |  |  | Corrosive | [17 empty] | III | E1 | 852 | Y841 | 5 L | 1 L | 856 | 60 L | 8L |  | 0 |  | 1 | 2269
2270 | 1 |  | Ethylamine, aqueous solution | with not less than 50% but not more than 70% ethylamine | 3 | 8 |  | Liquid flammable | Corrosive | [16 empty] | II | E2 | 352 | Y340 | 1 L | 0.5 L | 363 | 5 L | 3CH |  | 0 |  | 1 | 2270
2271 | 1 |  | Ethyl amyl ketone |  | 3 |  |  | Liquid flammable | [17 empty] | III | E1 | 355 | Y344 | 60 L | 10 L | 366 | 220 L | 3L |  | 0 |  | 1 | 2271
2272 | 1 | N- | Ethylaniline |  | 6.1 |  |  | Toxic | [17 empty] | III | E1 | 655 | Y642 | 60 L | 2 L | 663 | 220 L | 6L |  | 0 |  | 1 | 2272
2273 | 1 | 2- | Ethylaniline |  | 6.1 |  |  | Toxic | [17 empty] | III | E1 | 655 | Y642 | 60 L | 2 L | 663 | 220 L | 6L |  | 0 |  | 1 | 2273
2274 | 1 | N- | Ethyl-N-benzylaniline |  | 6.1 |  |  | Toxic | [17 empty] | III | E1 | 655 | Y642 | 60 L | 2 L | 663 | 220 L | 6L |  | 0 |  | 1 | 2274
2275 | 1 | 2- | Ethylbutanol |  | 3 |  |  | Liquid flammable | [17 empty] | III | E1 | 355 | Y344 | 60 L | 10 L | 366 | 220 L | 3L |  | 0 |  | 1 | 2275
2276 | 1 | 2- | Ethylhexylamine |  | 3 | 8 |  | Liquid flammable | Corrosive | [16 empty] | III | E1 | 354 | Y342 | 5 L | 1 L | 365 | 60 L | 3C |  | 0 |  | 1 | 2276
2277 | 1 |  | Ethyl methacrylate, stabilized |  | 3 |  |  | Liquid flammable | [9 empty] | S_SV1: A209 | II | E2 | 353 | Y341 | 5 L | 1 L | 364 | 60 L | 3L |  | 0 |  | 1 | 2277
2278 | 1 | n- | Heptene |  | 3 |  |  | Liquid flammable | [17 empty] | II | E2 | 353 | Y341 | 5 L | 1 L | 364 | 60 L | 3L |  | 0 |  | 1 | 2278
2279 | 1 |  | Hexachlorobutadiene |  | 6.1 |  |  | Toxic |  |  | US 4 | [14 empty] | III | E1 | 655 | Y642 | 60 L | 2 L | 663 | 220 L | 6L |  | 0 |  | 1 | 2279
2280 | 1 |  | Hexamethylenediamine, solid |  | 8 |  |  | Corrosive | [17 empty] | III | E1 | 860 | Y845 | 25 kg | 5 kg | 864 | 100 kg | 8L |  | 0 |  | 1 | 2280
2281 | 1 |  | Hexamethylene diisocyanate |  | 6.1 |  |  | Toxic | [17 empty] | II | E4 | 654 | Y641 | 5 L | 1 L | 662 | 60 L | 6L |  | 0 |  | 1 | 2281
2282 | 1 |  | Hexanols |  | 3 |  |  | Liquid flammable | [17 empty] | III | E1 | 355 | Y344 | 60 L | 10 L | 366 | 220 L | 3L |  | 0 |  | 1 | 2282
2283 | 1 |  | Isobutyl methacrylate, stabilized |  | 3 |  |  | Liquid flammable | [9 empty] | S_SV1: A209 | III | E1 | 355 | Y344 | 60 L | 10 L | 366 | 220 L | 3L |  | 0 |  | 1 | 2283
2284 | 1 |  | Isobutyronitrile |  | 3 | 6.1 |  | Liquid flammable | Toxic | [16 empty] | II | E2 | 352 | Y341 | 1 L | 1 L | 364 | 60 L | 3P |  | 0 |  | 1 | 2284
2285 | 1 |  | Isocyanatobenzotrifluorides |  | 6.1 | 3 |  | Toxic | Liquid flammable | [16 empty] | II | E4 | 654 | Y641 | 5 L | 1 L | 662 | 60 L | 6F |  | 0 |  | 1 | 2285
2286 | 1 |  | Pentamethylheptane |  | 3 |  |  | Liquid flammable | [17 empty] | III | E1 | 355 | Y344 | 60 L | 10 L | 366 | 220 L | 3L |  | 0 |  | 1 | 2286
2287 | 1 |  | Isoheptene |  | 3 |  |  | Liquid flammable | [17 empty] | II | E2 | 353 | Y341 | 5 L | 1 L | 364 | 60 L | 3H |  | 0 |  | 1 | 2287
2288 | 1 |  | Isohexene |  | 3 |  |  | Liquid flammable | [17 empty] | II | E2 | 353 | Y341 | 5 L | 1 L | 364 | 60 L | 3H |  | 0 |  | 1 | 2288
2289 | 1 |  | Isophoronediamine |  | 8 |  |  | Corrosive | [17 empty] | III | E1 | 852 | Y841 | 5 L | 1 L | 856 | 60 L | 8L |  | 0 |  | 1 | 2289
2290 | 1 |  | Isophorone diisocyanate |  | 6.1 |  |  | Toxic | [17 empty] | III | E1 | 655 | Y642 | 60 L | 2 L | 663 | 220 L | 6L |  | 0 |  | 1 | 2290
2291 | 1 |  | Lead compound, soluble, n.o.s. |  | 6.1 |  |  | Toxic | [9 empty] | S_SV1: A92 | III | E1 | 670 | Y645 | 100 kg | 10 kg | 677 | 200 kg | 6L |  | 1 |  | 1 | 2291
2293 | 1 | 4- | Methoxy-4-methylpentan-2-one |  | 3 |  |  | Liquid flammable | [17 empty] | III | E1 | 355 | Y344 | 60 L | 10 L | 366 | 220 L | 3L |  | 0 |  | 1 | 2293
2294 | 1 | N- | Methylaniline |  | 6.1 |  |  | Toxic | [17 empty] | III | E1 | 655 | Y642 | 60 L | 2 L | 663 | 220 L | 6L |  | 0 |  | 1 | 2294
2295 | 1 |  | Methyl chloroacetate |  | 6.1 | 3 | [19 empty] | I |  | FORBIDDEN |  |  |  | FORBIDDEN |  | 6F |  |  |  | 0 | 2295
2296 | 1 |  | Methylcyclohexane |  | 3 |  |  | Liquid flammable | [17 empty] | II | E2 | 353 | Y341 | 5 L | 1 L | 364 | 60 L | 3H |  | 0 |  | 1 | 2296
2297 | 1 |  | Methylcyclohexanone |  | 3 |  |  | Liquid flammable | [17 empty] | III | E1 | 355 | Y344 | 60 L | 10 L | 366 | 220 L | 3L |  | 0 |  | 1 | 2297
2298 | 1 |  | Methylcyclopentane |  | 3 |  |  | Liquid flammable | [17 empty] | II | E2 | 353 | Y341 | 5 L | 1 L | 364 | 60 L | 3H |  | 0 |  | 1 | 2298
2299 | 1 |  | Methyl dichloroacetate |  | 6.1 |  |  | Toxic | [17 empty] | III | E1 | 655 | Y642 | 60 L | 2 L | 663 | 220 L | 6L |  | 0 |  | 1 | 2299
2300 | 1 | 2- | Methyl-5-ethylpyridine |  | 6.1 |  |  | Toxic | [17 empty] | III | E1 | 655 | Y642 | 60 L | 2 L | 663 | 220 L | 6L |  | 0 |  | 1 | 2300
2301 | 1 | 2- | Methylfuran |  | 3 |  |  | Liquid flammable | [17 empty] | II | E2 | 353 | Y341 | 5 L | 1 L | 364 | 60 L | 3H |  | 0 |  | 1 | 2301
2302 | 1 | 5- | Methylhexan-2-one |  | 3 |  |  | Liquid flammable | [17 empty] | III | E1 | 355 | Y344 | 60 L | 10 L | 366 | 220 L | 3L |  | 0 |  | 1 | 2302
2303 | 1 |  | Isopropenylbenzene |  | 3 |  |  | Liquid flammable | [17 empty] | III | E1 | 355 | Y344 | 60 L | 10 L | 366 | 220 L | 3L |  | 0 |  | 1 | 2303
2304 | 1 |  | Naphthalene, molten |  | 4.1 | [20 empty] | III |  | FORBIDDEN |  |  |  | FORBIDDEN |  | 3L |  |  |  | 0 | 2304
2305 | 1 |  | Nitrobenzenesulphonic acid |  | 8 |  |  | Corrosive | [17 empty] | II | E2 | 851 | Y840 | 1 L | 0.5 L | 855 | 30 L | 8L |  | 0 |  | 1 | 2305
2306 | 1 |  | Nitrobenzotrifluorides, liquid |  | 6.1 |  |  | Toxic | [17 empty] | II | E4 | 654 | Y641 | 5 L | 1 L | 662 | 60 L | 6L |  | 0 |  | 1 | 2306
2307 | 1 | 3- | Nitro-4-chlorobenzotrifluoride |  | 6.1 |  |  | Toxic | [17 empty] | II | E4 | 654 | Y641 | 5 L | 1 L | 662 | 60 L | 6L |  | 0 |  | 1 | 2307
2308 | 1 |  | Nitrosylsulphuric acid, liquid |  | 8 |  |  | Corrosive | [17 empty] | II | E2 | 851 | Y840 | 1 L | 0.5 L | 855 | 30 L | 8L |  | 0 |  | 1 | 2308
2309 | 1 |  | Octadiene |  | 3 |  |  | Liquid flammable | [17 empty] | II | E2 | 353 | Y341 | 5 L | 1 L | 364 | 60 L | 3L |  | 0 |  | 1 | 2309
2310 | 1 |  | Pentane-2,4-dione |  | 3 | 6.1 |  | Liquid flammable | Toxic | [16 empty] | III | E1 | 355 | Y343 | 60 L | 2 L | 366 | 220 L | 3P |  | 0 |  | 1 | 2310
2311 | 1 |  | Phenetidines |  | 6.1 |  |  | Toxic | [9 empty] | S_SV1: A113 | III | E1 | 655 | Y642 | 60 L | 2 L | 663 | 220 L | 6L |  | 0 |  | 1 | 2311
2312 | 1 |  | Phenol, molten |  | 6.1 | [20 empty] | II |  | FORBIDDEN |  |  |  | FORBIDDEN |  | 6L |  |  |  | 0 | 2312
2313 | 1 |  | Picolines |  | 3 |  |  | Liquid flammable | [17 empty] | III | E1 | 355 | Y344 | 60 L | 10 L | 366 | 220 L | 3L |  | 0 |  | 1 | 2313
2315 | 1 |  | Polychlorinated biphenyls, liquid |  | 9 |  |  | Miscellaneous |  |  | US 4 | [6 empty] | S_SV1: A11 | II | E2 | 964 |  | 100 L |  | 964 | 220 L | 9L |  | 0 |  | 1 | 2315
2316 | 1 |  | Sodium cuprocyanide, solid |  | 6.1 |  |  | Toxic | [17 empty] | I | E5 | 666 |  | 5 kg |  | 673 | 50 kg | 6L |  | 0 |  | 1 | 2316
2317 | 1 |  | Sodium cuprocyanide solution |  | 6.1 |  |  | Toxic | [17 empty] | I | E5 | 652 |  | 1 L |  | 658 | 30 L | 6L |  | 0 |  | 1 | 2317
2318 | 1 |  | Sodium hydrosulphide | with less than 25% water of crystallization | 4.2 |  |  | Spontaneous combustion | [17 empty] | II | E2 | 467 |  | 15 kg |  | 470 | 50 kg | 4L |  | 0 |  | 1 | 2318
2319 | 1 |  | Terpene hydrocarbons, n.o.s. |  | 3 |  |  | Liquid flammable | [17 empty] | III | E1 | 355 | Y344 | 60 L | 10 L | 366 | 220 L | 3L |  | 0 |  | 1 | 2319
2320 | 1 |  | Tetraethylenepentamine |  | 8 |  |  | Corrosive | [17 empty] | III | E1 | 852 | Y841 | 5 L | 1 L | 856 | 60 L | 8L |  | 0 |  | 1 | 2320
2321 | 1 |  | Trichlorobenzenes, liquid |  | 6.1 |  |  | Toxic |  |  | US 4 | [14 empty] | III | E1 | 655 | Y642 | 60 L | 2 L | 663 | 220 L | 6L |  | 0 |  | 1 | 2321
2322 | 1 |  | Trichlorobutene |  | 6.1 |  |  | Toxic | [17 empty] | II | E4 | 654 | Y641 | 5 L | 1 L | 662 | 60 L | 6L |  | 0 |  | 1 | 2322
2323 | 1 |  | Triethyl phosphite |  | 3 |  |  | Liquid flammable | [17 empty] | III | E1 | 355 | Y344 | 60 L | 10 L | 366 | 220 L | 3L |  | 0 |  | 1 | 2323
2324 | 1 |  | Triisobutylene |  | 3 |  |  | Liquid flammable | [17 empty] | III | E1 | 355 | Y344 | 60 L | 10 L | 366 | 220 L | 3L |  | 0 |  | 1 | 2324
2325 | 1 | 1,3,5- | Trimethylbenzene |  | 3 |  |  | Liquid flammable | [17 empty] | III | E1 | 355 | Y344 | 60 L | 10 L | 366 | 220 L | 3L |  | 0 |  | 1 | 2325
2326 | 1 |  | Trimethylcyclohexylamine |  | 8 |  |  | Corrosive | [17 empty] | III | E1 | 852 | Y841 | 5 L | 1 L | 856 | 60 L | 8L |  | 0 |  | 1 | 2326
2327 | 1 |  | Trimethylhexamethylenediamines |  | 8 |  |  | Corrosive | [17 empty] | III | E1 | 852 | Y841 | 5 L | 1 L | 856 | 60 L | 8L |  | 0 |  | 1 | 2327
2328 | 1 |  | Trimethylhexamethylene diisocyanate |  | 6.1 |  |  | Toxic | [17 empty] | III | E1 | 655 | Y642 | 60 L | 2 L | 663 | 220 L | 6L |  | 0 |  | 1 | 2328
2329 | 1 |  | Trimethyl phosphite |  | 3 |  |  | Liquid flammable | [17 empty] | III | E1 | 355 | Y344 | 60 L | 10 L | 366 | 220 L | 3L |  | 0 |  | 1 | 2329
2330 | 1 |  | Undecane |  | 3 |  |  | Liquid flammable | [17 empty] | III | E1 | 355 | Y344 | 60 L | 10 L | 366 | 220 L | 3L |  | 0 |  | 1 | 2330
2331 | 1 |  | Zinc chloride, anhydrous |  | 8 |  |  | Corrosive | [17 empty] | III | E1 | 860 | Y845 | 25 kg | 5 kg | 864 | 100 kg | 8L |  | 0 |  | 1 | 2331
2332 | 1 |  | Acetaldehyde oxime |  | 3 |  |  | Liquid flammable | [17 empty] | III | E1 | 355 | Y344 | 60 L | 10 L | 366 | 220 L | 3L |  | 0 |  | 1 | 2332
2333 | 1 |  | Allyl acetate |  | 3 | 6.1 |  | Liquid flammable | Toxic | [16 empty] | II | E2 | 352 | Y341 | 1 L | 1 L | 364 | 60 L | 3P |  | 0 |  | 1 | 2333
2334 | 1 |  | Allylamine |  | 6.1 | 3 | [19 empty] | I |  | FORBIDDEN |  |  |  | FORBIDDEN |  | 6H |  |  |  | 0 | 2334
2335 | 1 |  | Allyl ethyl ether |  | 3 | 6.1 |  | Liquid flammable | Toxic | [16 empty] | II | E2 | 352 | Y341 | 1 L | 1 L | 364 | 60 L | 3P |  | 0 |  | 1 | 2335
2336 | 1 |  | Allyl formate |  | 3 | 6.1 |  | Liquid flammable | Toxic | [16 empty] | I | E0 | FORBIDDEN |  |  |  | 361 | 30 L | 3P |  | 0 |  | 1 | 2336
2337 | 1 |  | Phenyl mercaptan |  | 6.1 | 3 |  |  |  |  | US 4 | [14 empty] | I |  | FORBIDDEN |  |  |  | FORBIDDEN |  | 6F |  |  |  | 0 | 2337
2338 | 1 |  | Benzotrifluoride |  | 3 |  |  | Liquid flammable | [17 empty] | II | E2 | 353 | Y341 | 5 L | 1 L | 364 | 60 L | 3L |  | 0 |  | 1 | 2338
2339 | 1 | 2- | Bromobutane |  | 3 |  |  | Liquid flammable | [17 empty] | II | E2 | 353 | Y341 | 5 L | 1 L | 364 | 60 L | 3L |  | 0 |  | 1 | 2339
2340 | 1 | 2- | Bromoethyl ethyl ether |  | 3 |  |  | Liquid flammable | [17 empty] | II | E2 | 353 | Y341 | 5 L | 1 L | 364 | 60 L | 3L |  | 0 |  | 1 | 2340
2341 | 1 | 1- | Bromo-3-methylbutane |  | 3 |  |  | Liquid flammable | [17 empty] | III | E1 | 355 | Y344 | 60 L | 10 L | 366 | 220 L | 3L |  | 0 |  | 1 | 2341
2342 | 1 |  | Bromomethylpropanes |  | 3 |  |  | Liquid flammable | [17 empty] | II | E2 | 353 | Y341 | 5 L | 1 L | 364 | 60 L | 3L |  | 0 |  | 1 | 2342
2343 | 1 | 2- | Bromopentane |  | 3 |  |  | Liquid flammable | [17 empty] | II | E2 | 353 | Y341 | 5 L | 1 L | 364 | 60 L | 3L |  | 0 |  | 1 | 2343
2344 | 1 |  | Bromopropanes |  | 3 |  |  | Liquid flammable | [17 empty] | II | E2 | 353 | Y341 | 5 L | 1 L | 364 | 60 L | 3L |  | 0 |  | 1 | 2344 | bar: S_SV1
2344 | 2 |  | Bromopropanes |  | 3 |  |  | Liquid flammable | [17 empty] | III | E1 | 355 | Y344 | 60 L | 10 L | 366 | 220 L | 3L |  | 0 |  | 1 | 2344 | bar: S_SV1
2345 | 1 | 3- | Bromopropyne |  | 3 |  |  | Liquid flammable | [17 empty] | II | E2 | 353 | Y341 | 5 L | 1 L | 364 | 60 L | 3L |  | 0 |  | 1 | 2345
2346 | 1 |  | Butanedione |  | 3 |  |  | Liquid flammable | [17 empty] | II | E2 | 353 | Y341 | 5 L | 1 L | 364 | 60 L | 3L |  | 0 |  | 1 | 2346
2347 | 1 |  | Butyl mercaptan |  | 3 |  |  | Liquid flammable | [17 empty] | II | E2 | 353 | Y341 | 5 L | 1 L | 364 | 60 L | 3L |  | 0 |  | 1 | 2347
2348 | 1 |  | Butyl acrylates, stabilized |  | 3 |  |  | Liquid flammable | [9 empty] | S_SV1: A209 | III | E1 | 355 | Y344 | 60 L | 10 L | 366 | 220 L | 3L |  | 0 |  | 1 | 2348
2350 | 1 |  | Butyl methyl ether |  | 3 |  |  | Liquid flammable | [17 empty] | II | E2 | 353 | Y341 | 5 L | 1 L | 364 | 60 L | 3L |  | 0 |  | 1 | 2350
2351 | 1 |  | Butyl nitrites |  | 3 |  |  | Liquid flammable | [17 empty] | II | E2 | 353 | Y341 | 5 L | 1 L | 364 | 60 L | 3L |  | 0 |  | 1 | 2351 | bar: S_SV1
2351 | 2 |  | Butyl nitrites |  | 3 |  |  | Liquid flammable | [17 empty] | III | E1 | 355 | Y344 | 60 L | 10 L | 366 | 220 L | 3L |  | 0 |  | 1 | 2351 | bar: S_SV1
2352 | 1 |  | Butyl vinyl ether, stabilized |  | 3 |  |  | Liquid flammable | [9 empty] | S_SV1: A209 | II | E2 | 353 | Y341 | 5 L | 1 L | 364 | 60 L | 3L |  | 0 |  | 1 | 2352
2353 | 1 |  | Butyryl chloride |  | 3 | 8 |  | Liquid flammable | Corrosive | [16 empty] | II | E2 | 352 | Y340 | 1 L | 0.5 L | 363 | 5 L | 3C |  | 0 |  | 1 | 2353
2354 | 1 |  | Chloromethyl ethyl ether |  | 3 | 6.1 |  | Liquid flammable | Toxic | [16 empty] | II | E2 | 352 | Y341 | 1 L | 1 L | 364 | 60 L | 3P |  | 0 |  | 1 | 2354
2356 | 1 | 2- | Chloropropane |  | 3 |  |  | Liquid flammable | [17 empty] | I | E3 | 351 |  | 1 L |  | 361 | 30 L | 3H |  | 0 |  | 1 | 2356
2357 | 1 |  | Cyclohexylamine |  | 8 | 3 |  | Corrosive | Liquid flammable | [16 empty] | II | E2 | 851 | Y840 | 1 L | 0.5 L | 855 | 30 L | 8F |  | 0 |  | 1 | 2357
2358 | 1 |  | Cyclooctatetraene |  | 3 |  |  | Liquid flammable | [17 empty] | II | E2 | 353 | Y341 | 5 L | 1 L | 364 | 60 L | 3L |  | 0 |  | 1 | 2358
2359 | 1 |  | Diallylamine |  | 3 | 6.1 | 8 | Liquid flammable | Toxic | Corrosive | [15 empty] | II | E2 | 352 | Y340 | 1 L | 0.5 L | 363 | 5 L | 3CP |  | 0 |  | 1 | 2359
2360 | 1 |  | Diallyl ether |  | 3 | 6.1 |  | Liquid flammable | Toxic | [16 empty] | II | E2 | 352 | Y341 | 1 L | 1 L | 364 | 60 L | 3P |  | 0 |  | 1 | 2360
2361 | 1 |  | Diisobutylamine |  | 3 | 8 |  | Liquid flammable | Corrosive | [16 empty] | III | E1 | 354 | Y342 | 5 L | 1 L | 365 | 60 L | 3C |  | 0 |  | 1 | 2361
2362 | 1 | 1,1- | Dichloroethane |  | 3 |  |  | Liquid flammable |  |  | US 4 | [14 empty] | II | E2 | 353 | Y341 | 5 L | 1 L | 364 | 60 L | 3L |  | 0 |  | 1 | 2362
2363 | 1 |  | Ethyl mercaptan |  | 3 |  |  | Liquid flammable |  |  | AU 1 | CA 9 | IR 3 | NL 1 | US 3 | [10 empty] | I | E0 | FORBIDDEN |  |  |  | 361 | 30 L | 3N |  | 0 |  | 1 | 2363 | bar: S_SV1
2364 | 1 | n- | Propylbenzene |  | 3 |  |  | Liquid flammable | [17 empty] | III | E1 | 355 | Y344 | 60 L | 10 L | 366 | 220 L | 3L |  | 0 |  | 1 | 2364
2366 | 1 |  | Diethyl carbonate |  | 3 |  |  | Liquid flammable | [17 empty] | III | E1 | 355 | Y344 | 60 L | 10 L | 366 | 220 L | 3L |  | 0 |  | 1 | 2366
2367 | 1 | alpha- | Methylvaleraldehyde |  | 3 |  |  | Liquid flammable | [17 empty] | II | E2 | 353 | Y341 | 5 L | 1 L | 364 | 60 L | 3L |  | 0 |  | 1 | 2367
2368 | 1 | alpha- | Pinene |  | 3 |  |  | Liquid flammable | [17 empty] | III | E1 | 355 | Y344 | 60 L | 10 L | 366 | 220 L | 3L |  | 0 |  | 1 | 2368
2370 | 1 | 1- | Hexene |  | 3 |  |  | Liquid flammable | [17 empty] | II | E2 | 353 | Y341 | 5 L | 1 L | 364 | 60 L | 3H |  | 0 |  | 1 | 2370
2371 | 1 |  | Isopentenes |  | 3 |  |  | Liquid flammable | [17 empty] | I | E3 | 351 |  | 1 L |  | 361 | 30 L | 3H |  | 0 |  | 1 | 2371
2372 | 1 | 1,2- | Di-(dimethylamino) ethane |  | 3 |  |  | Liquid flammable | [17 empty] | II | E2 | 353 | Y341 | 5 L | 1 L | 364 | 60 L | 3L |  | 0 |  | 1 | 2372
2373 | 1 |  | Diethoxymethane |  | 3 |  |  | Liquid flammable | [17 empty] | II | E2 | 353 | Y341 | 5 L | 1 L | 364 | 60 L | 3H |  | 0 |  | 1 | 2373
2374 | 1 | 3,3- | Diethoxypropene |  | 3 |  |  | Liquid flammable | [17 empty] | II | E2 | 353 | Y341 | 5 L | 1 L | 364 | 60 L | 3L |  | 0 |  | 1 | 2374
2375 | 1 |  | Diethyl sulphide |  | 3 |  |  | Liquid flammable | [17 empty] | II | E2 | 353 | Y341 | 5 L | 1 L | 364 | 60 L | 3L |  | 0 |  | 1 | 2375
2376 | 1 | 2,3- | Dihydropyran |  | 3 |  |  | Liquid flammable | [17 empty] | II | E2 | 353 | Y341 | 5 L | 1 L | 364 | 60 L | 3H |  | 0 |  | 1 | 2376
2377 | 1 | 1,1- | Dimethoxyethane |  | 3 |  |  | Liquid flammable | [17 empty] | II | E2 | 353 | Y341 | 5 L | 1 L | 364 | 60 L | 3L |  | 0 |  | 1 | 2377
2378 | 1 | 2- | Dimethylaminoacetonitrile |  | 3 | 6.1 |  | Liquid flammable | Toxic | [16 empty] | II | E2 | 352 | Y341 | 1 L | 1 L | 364 | 60 L | 3P |  | 0 |  | 1 | 2378
2379 | 1 | 1,3- | Dimethylbutylamine |  | 3 | 8 |  | Liquid flammable | Corrosive | [16 empty] | II | E2 | 352 | Y340 | 1 L | 0.5 L | 363 | 5 L | 3C |  | 0 |  | 1 | 2379
2380 | 1 |  | Dimethyldiethoxysilane |  | 3 |  |  | Liquid flammable | [17 empty] | II | E2 | 353 | Y341 | 5 L | 1 L | 364 | 60 L | 3L |  | 0 |  | 1 | 2380
2381 | 1 |  | Dimethyl disulphide |  | 3 | 6.1 | [19 empty] | II |  | FORBIDDEN |  |  |  | FORBIDDEN |  | 3P |  |  |  | 0 | 2381
2382 | 1 |  | Dimethylhydrazine, symmetrical |  | 6.1 | 3 |  |  |  |  | US 4 | [14 empty] | I |  | FORBIDDEN |  |  |  | FORBIDDEN |  | 6F |  |  |  | 0 | 2382
2383 | 1 |  | Dipropylamine |  | 3 | 8 |  | Liquid flammable | Corrosive | [16 empty] | II | E2 | 352 | Y340 | 1 L | 0.5 L | 363 | 5 L | 3C |  | 0 |  | 1 | 2383
2384 | 1 |  | Di-n-propyl ether |  | 3 |  |  | Liquid flammable | [17 empty] | II | E2 | 353 | Y341 | 5 L | 1 L | 364 | 60 L | 3H |  | 0 |  | 1 | 2384
2385 | 1 |  | Ethyl isobutyrate |  | 3 |  |  | Liquid flammable | [17 empty] | II | E2 | 353 | Y341 | 5 L | 1 L | 364 | 60 L | 3L |  | 0 |  | 1 | 2385
2386 | 1 | 1- | Ethylpiperidine |  | 3 | 8 |  | Liquid flammable | Corrosive | [16 empty] | II | E2 | 352 | Y340 | 1 L | 0.5 L | 363 | 5 L | 3C |  | 0 |  | 1 | 2386
2387 | 1 |  | Fluorobenzene |  | 3 |  |  | Liquid flammable | [17 empty] | II | E2 | 353 | Y341 | 5 L | 1 L | 364 | 60 L | 3L |  | 0 |  | 1 | 2387
2388 | 1 |  | Fluorotoluenes |  | 3 |  |  | Liquid flammable | [17 empty] | II | E2 | 353 | Y341 | 5 L | 1 L | 364 | 60 L | 3L |  | 0 |  | 1 | 2388
2389 | 1 |  | Furan |  | 3 |  |  | Liquid flammable | [17 empty] | I | E3 | 351 |  | 1 L |  | 361 | 30 L | 3H |  | 0 |  | 1 | 2389
2390 | 1 | 2- | Iodobutane |  | 3 |  |  | Liquid flammable | [17 empty] | II | E2 | 353 | Y341 | 5 L | 1 L | 364 | 60 L | 3L |  | 0 |  | 1 | 2390
2391 | 1 |  | Iodomethylpropanes |  | 3 |  |  | Liquid flammable | [17 empty] | II | E2 | 353 | Y341 | 5 L | 1 L | 364 | 60 L | 3L |  | 0 |  | 1 | 2391
2392 | 1 |  | Iodopropanes |  | 3 |  |  | Liquid flammable | [17 empty] | III | E1 | 355 | Y344 | 60 L | 10 L | 366 | 220 L | 3L |  | 0 |  | 1 | 2392
2393 | 1 |  | Isobutyl formate |  | 3 |  |  | Liquid flammable | [17 empty] | II | E2 | 353 | Y341 | 5 L | 1 L | 364 | 60 L | 3L |  | 0 |  | 1 | 2393
2394 | 1 |  | Isobutyl propionate |  | 3 |  |  | Liquid flammable | [17 empty] | III | E1 | 355 | Y344 | 60 L | 10 L | 366 | 220 L | 3L |  | 0 |  | 1 | 2394
2395 | 1 |  | Isobutyryl chloride |  | 3 | 8 |  | Liquid flammable | Corrosive | [16 empty] | II | E2 | 352 | Y340 | 1 L | 0.5 L | 363 | 5 L | 3C |  | 0 |  | 1 | 2395
2396 | 1 |  | Methacrylaldehyde, stabilized |  | 3 | 6.1 |  | Liquid flammable | Toxic | [8 empty] | S_SV1: A209 | II | E2 | 352 | Y341 | 1 L | 1 L | 364 | 60 L | 3P |  | 0 |  | 1 | 2396
2397 | 1 | 3- | Methylbutan-2-one |  | 3 |  |  | Liquid flammable | [17 empty] | II | E2 | 353 | Y341 | 5 L | 1 L | 364 | 60 L | 3L |  | 0 |  | 1 | 2397
2398 | 1 |  | Methyl tert-butyl ether |  | 3 |  |  | Liquid flammable | [17 empty] | II | E2 | 353 | Y341 | 5 L | 1 L | 364 | 60 L | 3L |  | 0 |  | 1 | 2398
2399 | 1 | 1- | Methylpiperidine |  | 3 | 8 |  | Liquid flammable | Corrosive | [16 empty] | II | E2 | 352 | Y340 | 1 L | 0.5 L | 363 | 5 L | 3C |  | 0 |  | 1 | 2399
2400 | 1 |  | Methyl isovalerate |  | 3 |  |  | Liquid flammable | [17 empty] | II | E2 | 353 | Y341 | 5 L | 1 L | 364 | 60 L | 3L |  | 0 |  | 1 | 2400
2401 | 1 |  | Piperidine |  | 8 | 3 |  | Corrosive | Liquid flammable | [16 empty] | I | E0 | 850 |  | 0.5 L |  | 854 | 2.5 L | 8F |  | 0 |  | 1 | 2401
2402 | 1 |  | Propanethiols |  | 3 |  |  | Liquid flammable | [17 empty] | II | E2 | 353 | Y341 | 5 L | 1 L | 364 | 60 L | 3H |  | 0 |  | 1 | 2402
2403 | 1 |  | Isopropenyl acetate |  | 3 |  |  | Liquid flammable | [17 empty] | II | E2 | 353 | Y341 | 5 L | 1 L | 364 | 60 L | 3L |  | 0 |  | 1 | 2403
2404 | 1 |  | Propionitrile |  | 3 | 6.1 |  | Liquid flammable | Toxic |  | AU 1 | CA 9 | IR 3 | NL 1 | US 3 | [10 empty] | II | E0 | FORBIDDEN |  |  |  | 364 | 60 L | 3P |  | 0 |  | 1 | 2404 | bar: S_SV1
2405 | 1 |  | Isopropyl butyrate |  | 3 |  |  | Liquid flammable | [17 empty] | III | E1 | 355 | Y344 | 60 L | 10 L | 366 | 220 L | 3L |  | 0 |  | 1 | 2405
2406 | 1 |  | Isopropyl isobutyrate |  | 3 |  |  | Liquid flammable | [17 empty] | II | E2 | 353 | Y341 | 5 L | 1 L | 364 | 60 L | 3L |  | 0 |  | 1 | 2406
2407 | 1 |  | Isopropyl chloroformate |  | 6.1 | 3 | 8 |  |  |  | AU 1 | CA 9 | IR 3 | NL 1 | US 3 | [10 empty] | I |  | FORBIDDEN |  |  |  | FORBIDDEN |  | 6CF |  |  |  | 0 | 2407 | bar: S_SV1
2409 | 1 |  | Isopropyl propionate |  | 3 |  |  | Liquid flammable | [17 empty] | II | E2 | 353 | Y341 | 5 L | 1 L | 364 | 60 L | 3L |  | 0 |  | 1 | 2409
2410 | 1 | 1,2,3,6- | Tetrahydropyridine |  | 3 |  |  | Liquid flammable | [17 empty] | II | E2 | 353 | Y341 | 5 L | 1 L | 364 | 60 L | 3L |  | 0 |  | 1 | 2410
2411 | 1 |  | Butyronitrile |  | 3 | 6.1 |  | Liquid flammable | Toxic | [16 empty] | II | E2 | 352 | Y341 | 1 L | 1 L | 364 | 60 L | 3P |  | 0 |  | 1 | 2411
2412 | 1 |  | Tetrahydrothiophene |  | 3 |  |  | Liquid flammable | [17 empty] | II | E2 | 353 | Y341 | 5 L | 1 L | 364 | 60 L | 3L |  | 0 |  | 1 | 2412
2413 | 1 |  | Tetrapropyl orthotitanate |  | 3 |  |  | Liquid flammable | [17 empty] | III | E1 | 355 | Y344 | 60 L | 10 L | 366 | 220 L | 3L |  | 0 |  | 1 | 2413
2414 | 1 |  | Thiophene |  | 3 |  |  | Liquid flammable | [17 empty] | II | E2 | 353 | Y341 | 5 L | 1 L | 364 | 60 L | 3H |  | 0 |  | 1 | 2414
2416 | 1 |  | Trimethyl borate |  | 3 |  |  | Liquid flammable | [17 empty] | II | E2 | 353 | Y341 | 5 L | 1 L | 364 | 60 L | 3L |  | 0 |  | 1 | 2416
2417 | 1 |  | Carbonyl fluoride |  | 2.3 | 8 |  |  |  |  | AU 1 | CA 9 | IR 3 | NL 1 | US 3 | [12 empty] | FORBIDDEN |  |  |  | FORBIDDEN |  | 2CP |  |  |  | 0 | 2417 | bar: S_SV1
2418 | 1 |  | Sulphur tetrafluoride |  | 2.3 | 8 |  |  |  |  | AU 1 | CA 9 | IR 3 | NL 1 | US 3 | [12 empty] | FORBIDDEN |  |  |  | FORBIDDEN |  | 2CP |  |  |  | 0 | 2418 | bar: S_SV1
2419 | 1 |  | Bromotrifluoroethylene |  | 2.1 |  |  | Gas flammable |  |  | AU 1 | CA 9 | IR 3 | NL 1 | US 3 | [11 empty] | E0 | FORBIDDEN |  |  |  | 200 | 150 kg | 10L |  | 0 |  | 1 | 2419 | bar: S_SV1
2420 | 1 |  | Hexafluoroacetone |  | 2.3 | 8 |  |  |  |  | AU 1 | CA 9 | IR 3 | NL 1 | US 3 | [12 empty] | FORBIDDEN |  |  |  | FORBIDDEN |  | 2CP |  |  |  | 0 | 2420 | bar: S_SV1
2421 | 1 |  | Nitrogen trioxide |  | 2.3 | 5.1 | 8 |  |  |  | AU 1 | CA 9 | IR 3 | NL 1 | US 3 | [12 empty] | FORBIDDEN |  |  |  | FORBIDDEN |  | 2PX |  |  |  | 0 | 2421 | bar: S_SV1
2422 | 1 |  | Octafluorobut-2-ene |  | 2.2 |  |  | Gas non-flammable | [18 empty] | E1 | 200 |  | 75 kg |  | 200 | 150 kg | 2L |  | 0 |  | 1 | 2422
2422 | 2 |  | Refrigerant gas R 1318 |  | 2.2 |  |  | Gas non-flammable | [18 empty] | E1 | 200 |  | 75 kg |  | 200 | 150 kg | 2L |  | 0 |  | 1 | 2422
2424 | 1 |  | Octafluoropropane |  | 2.2 |  |  | Gas non-flammable | [18 empty] | E1 | 200 |  | 75 kg |  | 200 | 150 kg | 2L |  | 0 |  | 1 | 2424
2424 | 2 |  | Refrigerant gas R 218 |  | 2.2 |  |  | Gas non-flammable | [18 empty] | E1 | 200 |  | 75 kg |  | 200 | 150 kg | 2L |  | 0 |  | 1 | 2424
2426 | 1 |  | Ammonium nitrate, liquid | (hot concentrated solution) | 5.1 | [12 empty] | S_SV1: A129 |  |  | FORBIDDEN |  |  |  | FORBIDDEN |  | 5L |  |  |  | 0 | 2426
2427 | 1 |  | Potassium chlorate, aqueous solution |  | 5.1 |  |  | Oxidizer | [17 empty] | II | E2 | 550 | Y540 | 1 L | 0.5 L | 554 | 5 L | 5L |  | 0 |  | 1 | 2427 | bar: S_SV1
2427 | 2 |  | Potassium chlorate, aqueous solution |  | 5.1 |  |  | Oxidizer | [17 empty] | III | E1 | 551 | Y541 | 2.5 L | 1 L | 555 | 30 L | 5L |  | 0 |  | 1 | 2427 | bar: S_SV1
2428 | 1 |  | Sodium chlorate, aqueous solution |  | 5.1 |  |  | Oxidizer | [17 empty] | II | E2 | 550 | Y540 | 1 L | 0.5 L | 554 | 5 L | 5L |  | 0 |  | 1 | 2428 | bar: S_SV1
2428 | 2 |  | Sodium chlorate, aqueous solution |  | 5.1 |  |  | Oxidizer | [17 empty] | III | E1 | 551 | Y541 | 2.5 L | 1 L | 555 | 30 L | 5L |  | 0 |  | 1 | 2428 | bar: S_SV1
2429 | 1 |  | Calcium chlorate, aqueous solution |  | 5.1 |  |  | Oxidizer | [17 empty] | II | E2 | 550 | Y540 | 1 L | 0.5 L | 554 | 5 L | 5L |  | 0 |  | 1 | 2429 | bar: S_SV1
2429 | 2 |  | Calcium chlorate, aqueous solution |  | 5.1 |  |  | Oxidizer | [17 empty] | III | E1 | 551 | Y541 | 2.5 L | 1 L | 555 | 30 L | 5L |  | 0 |  | 1 | 2429 | bar: S_SV1
2430 | 1 |  | Alkylphenols, solid, n.o.s. | (including C2-C12 homologues) | 8 |  |  | Corrosive | [17 empty] | I | E0 | 858 |  | 1 kg |  | 862 | 25 kg | 8L |  | 0 |  | 1 | 2430 | bar: S_SV1
2430 | 2 |  | Alkylphenols, solid, n.o.s. | (including C2-C12 homologues) | 8 |  |  | Corrosive | [17 empty] | II | E2 | 859 | Y843 | 15 kg | 1 kg | 863 | 50 kg | 8L |  | 0 |  | 1 | 2430 | bar: S_SV1
2430 | 3 |  | Alkylphenols, solid, n.o.s. | (including C2-C12 homologues) | 8 |  |  | Corrosive | [17 empty] | III | E1 | 860 | Y845 | 25 kg | 5 kg | 864 | 100 kg | 8L |  | 0 |  | 1 | 2430 | bar: S_SV1
2431 | 1 |  | Anisidines |  | 6.1 |  |  | Toxic | [17 empty] | III | E1 | 655 | Y642 | 60 L | 2 L | 663 | 220 L | 6L |  | 0 |  | 1 | 2431
2432 | 1 | N,N- | Diethylaniline |  | 6.1 |  |  | Toxic | [9 empty] | S_SV1: A113 | III | E1 | 655 | Y642 | 60 L | 2 L | 663 | 220 L | 6L |  | 0 |  | 1 | 2432
2433 | 1 |  | Chloronitrotoluenes, liquid |  | 6.1 |  |  | Toxic | [17 empty] | III | E1 | 655 | Y642 | 60 L | 2 L | 663 | 220 L | 6L |  | 0 |  | 1 | 2433
2434 | 1 |  | Dibenzyldichlorosilane |  | 8 |  |  | Corrosive |  |  | AU 1 | CA 9 | IR 3 | NL 1 | US 3 | [10 empty] | II | E0 | FORBIDDEN |  |  |  | 876 | 30 L | 8L |  | 0 |  | 1 | 2434 | bar: S_SV1
2435 | 1 |  | Ethylphenyldichlorosilane |  | 8 |  |  | Corrosive |  |  | AU 1 | CA 9 | IR 3 | NL 1 | US 3 | [10 empty] | II | E0 | FORBIDDEN |  |  |  | 876 | 30 L | 8L |  | 0 |  | 1 | 2435 | bar: S_SV1
2436 | 1 |  | Thioacetic acid |  | 3 |  |  | Liquid flammable | [17 empty] | II | E2 | 353 | Y341 | 5 L | 1 L | 364 | 60 L | 3i |  | 0 |  | 1 | 2436
2437 | 1 |  | Methylphenyldichlorosilane |  | 8 |  |  | Corrosive |  |  | AU 1 | CA 9 | IR 3 | NL 1 | US 3 | [10 empty] | II | E0 | FORBIDDEN |  |  |  | 876 | 30 L | 8L |  | 0 |  | 1 | 2437 | bar: S_SV1
2438 | 1 |  | Trimethylacetyl chloride |  | 6.1 | 3 | 8 | [18 empty] | I |  | FORBIDDEN |  |  |  | FORBIDDEN |  | 6FW |  |  |  | 0 | 2438
2439 | 1 |  | Sodium hydrogendifluoride |  | 8 |  |  | Corrosive |  |  | US 4 | [14 empty] | II | E2 | 859 | Y844 | 15 kg | 5 kg | 863 | 50 kg | 8L |  | 0 |  | 1 | 2439
2440 | 1 |  | Stannic chloride pentahydrate |  | 8 |  |  | Corrosive | [17 empty] | III | E1 | 860 | Y845 | 25 kg | 5 kg | 864 | 100 kg | 8L |  | 0 |  | 1 | 2440
2441 | 1 |  | Titanium trichloride mixture, pyrophoric |  | 4.2 | 8 | [19 empty] | I |  | FORBIDDEN |  |  |  | FORBIDDEN |  | 4C |  |  |  | 0 | 2441
2441 | 2 |  | Titanium trichloride, pyrophoric |  | 4.2 | 8 | [19 empty] | I |  | FORBIDDEN |  |  |  | FORBIDDEN |  | 4C |  |  |  | 0 | 2441
2442 | 1 |  | Trichloroacetyl chloride |  | 8 | [5 empty] | AU 1 | CA 9 | IR 3 | NL 1 | US 3 | [10 empty] | II |  | FORBIDDEN |  |  |  | FORBIDDEN |  | 8W |  |  |  | 0 | 2442 | bar: S_SV1
2443 | 1 |  | Vanadium oxytrichloride |  | 8 |  |  | Corrosive |  |  | AU 1 | CA 9 | IR 3 | NL 1 | US 3 | [10 empty] | II | E0 | FORBIDDEN |  |  |  | 855 | 30 L | 8W |  | 0 |  | 1 | 2443 | bar: S_SV1
2444 | 1 |  | Vanadium tetrachloride |  | 8 |  |  | Corrosive |  |  | AU 1 | CA 9 | IR 3 | NL 1 | US 3 | [10 empty] | I | E0 | FORBIDDEN |  |  |  | 854 | 2.5 L | 8W |  | 0 |  | 1 | 2444 | bar: S_SV1
2446 | 1 |  | Nitrocresols, solid |  | 6.1 |  |  | Toxic | [17 empty] | III | E1 | 670 | Y645 | 100 kg | 10 kg | 677 | 200 kg | 6L |  | 0 |  | 1 | 2446
2447 | 1 |  | Phosphorus, white, molten |  | 4.2 | 6.1 | [19 empty] | I |  | FORBIDDEN |  |  |  | FORBIDDEN |  | 4P |  |  |  | 0 | 2447
2448 | 1 |  | Sulphur, molten |  | 4.1 | [20 empty] | III |  | FORBIDDEN |  |  |  | FORBIDDEN |  | 3L |  |  |  | 0 | 2448
2451 | 1 |  | Nitrogen trifluoride |  | 2.2 | 5.1 |  | Gas non-flammable | Oxidizer |  | US 18 | [15 empty] | E0 | 200 |  | 75 kg |  | 200 | 150 kg | 2X |  | 0 |  | 1 | 2451
2452 | 1 |  | Ethylacetylene, stabilized |  | 2.1 |  |  | Gas flammable |  |  | AU 1 | CA 9 | IR 3 | NL 1 | US 3 |  |  | S_SV1: A1; S_SV2: A209 |  | E0 | FORBIDDEN |  |  |  | 200 | 150 kg | 10L |  | 0 |  | 1 | 2452
2453 | 1 |  | Ethyl fluoride |  | 2.1 |  |  | Gas flammable |  |  | AU 1 | CA 9 | IR 3 | NL 1 | US 3 | [11 empty] | E0 | FORBIDDEN |  |  |  | 200 | 150 kg | 10L |  | 0 |  | 1 | 2453 | bar: S_SV1
2453 | 2 |  | Refrigerant gas R 161 |  | 2.1 |  |  | Gas flammable |  |  | AU 1 | CA 9 | IR 3 | NL 1 | US 3 | [11 empty] | E0 | FORBIDDEN |  |  |  | 200 | 150 kg | 10L |  | 0 |  | 1 | 2453 | bar: S_SV1
2454 | 1 |  | Methyl fluoride |  | 2.1 |  |  | Gas flammable |  |  | AU 1 | CA 9 | IR 3 | NL 1 | US 3 | [11 empty] | E0 | FORBIDDEN |  |  |  | 200 | 150 kg | 10L |  | 0 |  | 1 | 2454 | bar: S_SV1
2454 | 2 |  | Refrigerant gas R 41 |  | 2.1 |  |  | Gas flammable |  |  | AU 1 | CA 9 | IR 3 | NL 1 | US 3 | [11 empty] | E0 | FORBIDDEN |  |  |  | 200 | 150 kg | 10L |  | 0 |  | 1 | 2454 | bar: S_SV1
2456 | 1 | 2- | Chloropropene |  | 3 |  |  | Liquid flammable | [17 empty] | I | E3 | 351 |  | 1 L |  | 361 | 30 L | 3H |  | 0 |  | 1 | 2456
2457 | 1 | 2,3- | Dimethylbutane |  | 3 |  |  | Liquid flammable | [17 empty] | II | E2 | 353 | Y341 | 5 L | 1 L | 364 | 60 L | 3H |  | 0 |  | 1 | 2457
2458 | 1 |  | Hexadiene |  | 3 |  |  | Liquid flammable | [17 empty] | II | E2 | 353 | Y341 | 5 L | 1 L | 364 | 60 L | 3H |  | 0 |  | 1 | 2458
2459 | 1 | 2- | Methyl-1-butene |  | 3 |  |  | Liquid flammable | [17 empty] | I | E3 | 351 |  | 1 L |  | 361 | 30 L | 3H |  | 0 |  | 1 | 2459
2460 | 1 | 2- | Methyl-2-butene |  | 3 |  |  | Liquid flammable | [17 empty] | II | E2 | 353 | Y341 | 5 L | 1 L | 364 | 60 L | 3H |  | 0 |  | 1 | 2460
2461 | 1 |  | Methylpentadiene |  | 3 |  |  | Liquid flammable | [17 empty] | II | E2 | 353 | Y341 | 5 L | 1 L | 364 | 60 L | 3H |  | 0 |  | 1 | 2461
2463 | 1 |  | Aluminium hydride |  | 4.3 |  |  | Danger if wet | [17 empty] | I | E0 | FORBIDDEN |  |  |  | 487 | 15 kg | 4W |  | 0 |  | 1 | 2463
2464 | 1 |  | Beryllium nitrate |  | 5.1 | 6.1 |  | Oxidizer | Toxic |  | US 4 | [14 empty] | II | E2 | 558 | Y543 | 5 kg | 1 kg | 562 | 25 kg | 5P |  | 0 |  | 1 | 2464
2465 | 1 |  | Dichloroisocyanuric acid, dry |  | 5.1 |  |  | Oxidizer | [9 empty] | S_SV1: A28 | II | E2 | 558 | Y544 | 5 kg | 2.5 kg | 562 | 25 kg | 5L |  | 0 |  | 1 | 2465
2465 | 2 |  | Dichloroisocyanuric acid salts |  | 5.1 |  |  | Oxidizer | [9 empty] | S_SV1: A28 | II | E2 | 558 | Y544 | 5 kg | 2.5 kg | 562 | 25 kg | 5L |  | 0 |  | 1 | 2465
2466 | 1 |  | Potassium superoxide |  | 5.1 |  |  | Oxidizer |  |  | AU 1 | CA 9 | IR 3 | NL 1 | US 3 | [10 empty] | I | E0 | FORBIDDEN |  |  |  | 561 | 15 kg | 5L |  | 0 |  | 1 | 2466 | bar: S_SV1
2468 | 1 |  | Trichloroisocyanuric acid, dry |  | 5.1 |  |  | Oxidizer | [17 empty] | II | E2 | 558 | Y544 | 5 kg | 2.5 kg | 562 | 25 kg | 5L |  | 0 |  | 1 | 2468
2469 | 1 |  | Zinc bromate |  | 5.1 |  |  | Oxidizer | [17 empty] | III | E1 | 559 | Y546 | 25 kg | 10 kg | 563 | 100 kg | 5L |  | 0 |  | 1 | 2469
2470 | 1 |  | Phenylacetonitrile, liquid |  | 6.1 |  |  | Toxic | [17 empty] | III | E1 | 655 | Y642 | 60 L | 2 L | 663 | 220 L | 6L |  | 0 |  | 1 | 2470
2471 | 1 |  | Osmium tetroxide |  | 6.1 |  |  | Toxic | [17 empty] | I | E5 | 666 |  | 5 kg |  | 673 | 50 kg | 6L |  | 0 |  | 1 | 2471
2473 | 1 |  | Sodium arsanilate |  | 6.1 |  |  | Toxic | [17 empty] | III | E1 | 670 | Y645 | 100 kg | 10 kg | 677 | 200 kg | 6L |  | 0 |  | 1 | 2473
2474 | 1 |  | Thiophosgene |  | 6.1 | [5 empty] | AU 1 | CA 9 | IR 3 | NL 1 | US 3 | [10 empty] | I |  | FORBIDDEN |  |  |  | FORBIDDEN |  | 6L |  |  |  | 0 | 2474 | bar: S_SV1
2475 | 1 |  | Vanadium trichloride |  | 8 |  |  | Corrosive | [17 empty] | III | E1 | 860 | Y845 | 25 kg | 5 kg | 864 | 100 kg | 8W |  | 0 |  | 1 | 2475
2477 | 1 |  | Methyl isothiocyanate |  | 6.1 | 3 | [19 empty] | I |  | FORBIDDEN |  |  |  | FORBIDDEN |  | 6F |  |  |  | 0 | 2477
2478 | 1 |  | Isocyanates, flammable, toxic, n.o.s. |  | 3 | 6.1 |  | Liquid flammable | Toxic | [16 empty] | II | E2 | 352 | Y341 | 1 L | 1 L | 364 | 60 L | 3P |  | 1 | + | 1 | 2478 | bar: S_SV1
2478 | 2 |  | Isocyanates, flammable, toxic, n.o.s. |  | 3 | 6.1 |  | Liquid flammable | Toxic | [16 empty] | III | E1 | 355 | Y343 | 60 L | 2 L | 366 | 220 L | 3P |  | 1 | + | 1 | 2478 | bar: S_SV1
2478 | 3 |  | Isocyanate solution, flammable, toxic, n.o.s. |  | 3 | 6.1 |  | Liquid flammable | Toxic | [16 empty] | II | E2 | 352 | Y341 | 1 L | 1 L | 364 | 60 L | 3P |  | 1 | + | 1 | 2478 | bar: S_SV1
2478 | 4 |  | Isocyanate solution, flammable, toxic, n.o.s. |  | 3 | 6.1 |  | Liquid flammable | Toxic | [16 empty] | III | E1 | 355 | Y343 | 60 L | 2 L | 366 | 220 L | 3P |  | 1 | + | 1 | 2478 | bar: S_SV1
2480 | 1 |  | Methyl isocyanate |  | 6.1 | 3 | [19 empty] | I |  | FORBIDDEN |  |  |  | FORBIDDEN |  | 6H |  |  |  | 0 | 2480
2481 | 1 |  | Ethyl isocyanate |  | 6.1 | 3 |  |  |  |  | US 2 | [14 empty] | I |  | FORBIDDEN |  |  |  | FORBIDDEN |  | 6F |  |  |  | 0 | 2481
2482 | 1 | n- | Propyl isocyanate |  | 6.1 | 3 | [19 empty] | I |  | FORBIDDEN |  |  |  | FORBIDDEN |  | 6F |  |  |  | 0 | 2482
2483 | 1 |  | Isopropyl isocyanate |  | 6.1 | 3 | [19 empty] | I |  | FORBIDDEN |  |  |  | FORBIDDEN |  | 6H |  |  |  | 0 | 2483
2484 | 1 | tert- | Butyl isocyanate |  | 6.1 | 3 | [19 empty] | I |  | FORBIDDEN |  |  |  | FORBIDDEN |  | 6F |  |  |  | 0 | 2484
2485 | 1 | n- | Butyl isocyanate |  | 6.1 | 3 |  |  |  |  | AU 1 | CA 9 | IR 3 | NL 1 | US 3 | [10 empty] | I |  | FORBIDDEN |  |  |  | FORBIDDEN |  | 6F |  |  |  | 0 | 2485 | bar: S_SV1
2486 | 1 |  | Isobutyl isocyanate |  | 6.1 | 3 |  |  |  |  | US 2 | [14 empty] | I |  | FORBIDDEN |  |  |  | FORBIDDEN |  | 6F |  |  |  | 0 | 2486
2487 | 1 |  | Phenyl isocyanate |  | 6.1 | 3 | [19 empty] | I |  | FORBIDDEN |  |  |  | FORBIDDEN |  | 6Fi |  |  |  | 0 | 2487
2488 | 1 |  | Cyclohexyl isocyanate |  | 6.1 | 3 | [19 empty] | I |  | FORBIDDEN |  |  |  | FORBIDDEN |  | 6F |  |  |  | 0 | 2488
2490 | 1 |  | Dichloroisopropyl ether |  | 6.1 |  |  | Toxic | [17 empty] | II | E4 | 654 | Y641 | 5 L | 1 L | 662 | 60 L | 6L |  | 0 |  | 1 | 2490
2491 | 1 |  | Ethanolamine solution |  | 8 |  |  | Corrosive | [17 empty] | III | E1 | 852 | Y841 | 5 L | 1 L | 856 | 60 L | 8L |  | 0 |  | 1 | 2491 | bar: S_SV1
2491 | 2 |  | Ethanolamine |  | 8 |  |  | Corrosive | [17 empty] | III | E1 | 852 | Y841 | 5 L | 1 L | 856 | 60 L | 8L |  | 0 |  | 1 | 2491 | bar: S_SV1
2493 | 1 |  | Hexamethyleneimine |  | 3 | 8 |  | Liquid flammable | Corrosive | [16 empty] | II | E2 | 352 | Y340 | 1 L | 0.5 L | 363 | 5 L | 3C |  | 0 |  | 1 | 2493
2495 | 1 |  | Iodine pentafluoride |  | 5.1 | 6.1 | 8 | [18 empty] | I |  | FORBIDDEN |  |  |  | FORBIDDEN |  | 5CP |  |  |  | 0 | 2495
2496 | 1 |  | Propionic anhydride |  | 8 |  |  | Corrosive | [17 empty] | III | E1 | 852 | Y841 | 5 L | 1 L | 856 | 60 L | 8L |  | 0 |  | 1 | 2496
2498 | 1 | 1,2,3,6- | Tetrahydrobenzaldehyde |  | 3 |  |  | Liquid flammable | [17 empty] | III | E1 | 355 | Y344 | 60 L | 10 L | 366 | 220 L | 3L |  | 0 |  | 1 | 2498
2501 | 1 |  | Tris-(1-aziridinyl) phosphine oxide solution |  | 6.1 |  |  | Toxic | [17 empty] | II | E4 | 654 | Y641 | 5 L | 1 L | 662 | 60 L | 6L |  | 0 |  | 1 | 2501 | bar: S_SV1
2501 | 2 |  | Tris-(1-aziridinyl) phosphine oxide solution |  | 6.1 |  |  | Toxic | [17 empty] | III | E1 | 655 | Y642 | 60 L | 2 L | 663 | 220 L | 6L |  | 0 |  | 1 | 2501 | bar: S_SV1
2502 | 1 |  | Valeryl chloride |  | 8 | 3 |  | Corrosive | Liquid flammable | [16 empty] | II | E2 | 851 | Y840 | 1 L | 0.5 L | 855 | 30 L | 8FW |  | 0 |  | 1 | 2502
2503 | 1 |  | Zirconium tetrachloride |  | 8 |  |  | Corrosive | [17 empty] | III | E1 | 860 | Y845 | 25 kg | 5 kg | 864 | 100 kg | 8L |  | 0 |  | 1 | 2503
2504 | 1 |  | Tetrabromoethane |  | 6.1 |  |  | Toxic | [17 empty] | III | E1 | 655 | Y642 | 60 L | 2 L | 663 | 220 L | 6L |  | 0 |  | 1 | 2504
2505 | 1 |  | Ammonium fluoride |  | 6.1 |  |  | Toxic |  |  | US 4 | [14 empty] | III | E1 | 670 | Y645 | 100 kg | 10 kg | 677 | 200 kg | 6L |  | 0 |  | 1 | 2505
2506 | 1 |  | Ammonium hydrogen sulphate |  | 8 |  |  | Corrosive | [17 empty] | II | E2 | 859 | Y844 | 15 kg | 5 kg | 863 | 50 kg | 8L |  | 0 |  | 1 | 2506
2507 | 1 |  | Chloroplatinic acid, solid |  | 8 |  |  | Corrosive | [17 empty] | III | E1 | 860 | Y845 | 25 kg | 5 kg | 864 | 100 kg | 8L |  | 0 |  | 1 | 2507
2508 | 1 |  | Molybdenum pentachloride |  | 8 |  |  | Corrosive | [17 empty] | III | E1 | 860 | Y845 | 25 kg | 5 kg | 864 | 100 kg | 8L |  | 0 |  | 1 | 2508
2509 | 1 |  | Potassium hydrogen sulphate |  | 8 |  |  | Corrosive | [17 empty] | II | E2 | 859 | Y844 | 15 kg | 5 kg | 863 | 50 kg | 8L |  | 0 |  | 1 | 2509
2511 | 1 | 2- | Chloropropionic acid |  | 8 |  |  | Corrosive | [17 empty] | III | E1 | 852 | Y841 | 5 L | 1 L | 856 | 60 L | 8L |  | 0 |  | 1 | 2511 | bar: S_SV1
2512 | 1 |  | Aminophenols | (o-, m-, p-) | 6.1 |  |  | Toxic | [9 empty] | S_SV1: A113 | III | E1 | 670 | Y645 | 100 kg | 10 kg | 677 | 200 kg | 6L |  | 0 |  | 1 | 2512
2513 | 1 |  | Bromoacetyl bromide |  | 8 |  |  | Corrosive | [17 empty] | II | E2 | 851 | Y840 | 1 L | 0.5 L | 855 | 30 L | 8L |  | 0 |  | 1 | 2513
2514 | 1 |  | Bromobenzene |  | 3 |  |  | Liquid flammable | [17 empty] | III | E1 | 355 | Y344 | 60 L | 10 L | 366 | 220 L | 3L |  | 0 |  | 1 | 2514
2515 | 1 |  | Bromoform |  | 6.1 |  |  | Toxic |  |  | US 4 | [14 empty] | III | E1 | 655 | Y642 | 60 L | 2 L | 663 | 220 L | 6L |  | 0 |  | 1 | 2515
2516 | 1 |  | Carbon tetrabromide |  | 6.1 |  |  | Toxic | [17 empty] | III | E1 | 670 | Y645 | 100 kg | 10 kg | 677 | 200 kg | 6L |  | 0 |  | 1 | 2516
2517 | 1 | 1- | Chloro-1,1-difluoroethane |  | 2.1 |  |  | Gas flammable |  |  | AU 1 | CA 9 | IR 3 | NL 1 | US 3 | [11 empty] | E0 | FORBIDDEN |  |  |  | 200 | 150 kg | 10L |  | 0 |  | 1 | 2517 | bar: S_SV1
2517 | 2 |  | Refrigerant gas R 142b |  | 2.1 |  |  | Gas flammable |  |  | AU 1 | CA 9 | IR 3 | NL 1 | US 3 | [11 empty] | E0 | FORBIDDEN |  |  |  | 200 | 150 kg | 10L |  | 0 |  | 1 | 2517 | bar: S_SV1
2518 | 1 | 1,5,9- | Cyclododecatriene |  | 6.1 |  |  | Toxic | [17 empty] | III | E1 | 655 | Y642 | 60 L | 2 L | 663 | 220 L | 6L |  | 0 |  | 1 | 2518
2520 | 1 |  | Cyclooctadienes |  | 3 |  |  | Liquid flammable | [17 empty] | III | E1 | 355 | Y344 | 60 L | 10 L | 366 | 220 L | 3L |  | 0 |  | 1 | 2520
2521 | 1 |  | Diketene, stabilized |  | 6.1 | 3 | [11 empty] | S_SV1: A209 | I |  | FORBIDDEN |  |  |  | FORBIDDEN |  | 6F |  |  |  | 0 | 2521
2522 | 1 | 2- | Dimethylaminoethyl methacrylate, stabilized |  | 6.1 |  |  | Toxic | [9 empty] | S_SV1: A209 | II | E4 | 654 | Y641 | 5 L | 1 L | 662 | 60 L | 6L |  | 0 |  | 1 | 2522
2524 | 1 |  | Ethyl orthoformate |  | 3 |  |  | Liquid flammable | [17 empty] | III | E1 | 355 | Y344 | 60 L | 10 L | 366 | 220 L | 3L |  | 0 |  | 1 | 2524
2525 | 1 |  | Ethyl oxalate |  | 6.1 |  |  | Toxic | [17 empty] | III | E1 | 655 | Y642 | 60 L | 2 L | 663 | 220 L | 6L |  | 0 |  | 1 | 2525
2526 | 1 |  | Furfurylamine |  | 3 | 8 |  | Liquid flammable | Corrosive | [16 empty] | III | E1 | 354 | Y342 | 5 L | 1 L | 365 | 60 L | 3C |  | 0 |  | 1 | 2526
2527 | 1 |  | Isobutyl acrylate, stabilized |  | 3 |  |  | Liquid flammable | [9 empty] | S_SV1: A209 | III | E1 | 355 | Y344 | 60 L | 10 L | 366 | 220 L | 3L |  | 0 |  | 1 | 2527
2528 | 1 |  | Isobutyl isobutyrate |  | 3 |  |  | Liquid flammable | [17 empty] | III | E1 | 355 | Y344 | 60 L | 10 L | 366 | 220 L | 3L |  | 0 |  | 1 | 2528
2529 | 1 |  | Isobutyric acid |  | 3 | 8 |  | Liquid flammable | Corrosive | [16 empty] | III | E1 | 354 | Y342 | 5 L | 1 L | 365 | 60 L | 3C |  | 0 |  | 1 | 2529
2531 | 1 |  | Methacrylic acid, stabilized |  | 8 |  |  | Corrosive | [9 empty] | S_SV1: A209 | II | E2 | 851 | Y840 | 1 L | 0.5 L | 855 | 30 L | 8L |  | 0 |  | 1 | 2531
2533 | 1 |  | Methyl trichloroacetate |  | 6.1 |  |  | Toxic | [17 empty] | III | E1 | 655 | Y642 | 60 L | 2 L | 663 | 220 L | 6L |  | 0 |  | 1 | 2533
2534 | 1 |  | Methylchlorosilane |  | 2.3 | 2.1 | 8 |  |  |  | AU 1 | CA 9 | IR 3 | NL 1 | US 3 | [12 empty] | FORBIDDEN |  |  |  | FORBIDDEN |  | 10P |  |  |  | 0 | 2534 | bar: S_SV1
2535 | 1 | 4- | Methylmorpholine |  | 3 | 8 |  | Liquid flammable | Corrosive | [16 empty] | II | E2 | 352 | Y340 | 1 L | 0.5 L | 363 | 5 L | 3C |  | 0 |  | 1 | 2535
2535 | 2 | N- | Methylmorpholine |  | 3 | 8 |  | Liquid flammable | Corrosive | [16 empty] | II | E2 | 352 | Y340 | 1 L | 0.5 L | 363 | 5 L | 3C |  | 0 |  | 1 | 2535
2536 | 1 |  | Methyltetrahydrofuran |  | 3 |  |  | Liquid flammable | [17 empty] | II | E2 | 353 | Y341 | 5 L | 1 L | 364 | 60 L | 3H |  | 0 |  | 1 | 2536
2538 | 1 |  | Nitronaphthalene |  | 4.1 |  |  | Solid flammable | [17 empty] | III | E1 | 446 | Y443 | 25 kg | 10 kg | 449 | 100 kg | 3L |  | 0 |  | 1 | 2538
2541 | 1 |  | Terpinolene |  | 3 |  |  | Liquid flammable | [17 empty] | III | E1 | 355 | Y344 | 60 L | 10 L | 366 | 220 L | 3L |  | 0 |  | 1 | 2541
2542 | 1 |  | Tributylamine |  | 6.1 |  |  | Toxic | [17 empty] | II | E4 | 654 | Y641 | 5 L | 1 L | 662 | 60 L | 6L |  | 0 |  | 1 | 2542
2545 | 1 |  | Hafnium powder, dry |  | 4.2 | [20 empty] | I |  | FORBIDDEN |  |  |  | FORBIDDEN |  | 4L |  |  |  | 0 | 2545 | bar: S_SV1
2545 | 2 |  | Hafnium powder, dry |  | 4.2 |  |  | Spontaneous combustion | [17 empty] | II | E2 | 467 |  | 15 kg |  | 470 | 50 kg | 4L |  | 0 |  | 1 | 2545 | bar: S_SV1
2545 | 3 |  | Hafnium powder, dry |  | 4.2 |  |  | Spontaneous combustion | [17 empty] | III | E1 | 469 |  | 25 kg |  | 471 | 100 kg | 4L |  | 0 |  | 1 | 2545 | bar: S_SV1
2546 | 1 |  | Titanium powder, dry |  | 4.2 | [20 empty] | I |  | FORBIDDEN |  |  |  | FORBIDDEN |  | 4L |  |  |  | 0 | 2546 | bar: S_SV1
2546 | 2 |  | Titanium powder, dry |  | 4.2 |  |  | Spontaneous combustion | [17 empty] | II | E2 | 467 |  | 15 kg |  | 470 | 50 kg | 4L |  | 0 |  | 1 | 2546 | bar: S_SV1
2546 | 3 |  | Titanium powder, dry |  | 4.2 |  |  | Spontaneous combustion | [17 empty] | III | E1 | 469 |  | 25 kg |  | 471 | 100 kg | 4L |  | 0 |  | 1 | 2546 | bar: S_SV1
2547 | 1 |  | Sodium superoxide |  | 5.1 |  |  | Oxidizer |  |  | AU 1 | CA 9 | IR 3 | NL 1 | US 3 | [10 empty] | I | E0 | FORBIDDEN |  |  |  | 561 | 15 kg | 5L |  | 0 |  | 1 | 2547 | bar: S_SV1
2548 | 1 |  | Chlorine pentafluoride |  | 2.3 | 5.1 | 8 |  |  |  | AU 1 | CA 9 | IR 3 | NL 1 | US 3 | [12 empty] | FORBIDDEN |  |  |  | FORBIDDEN |  | 2PX |  |  |  | 0 | 2548 | bar: S_SV1
2552 | 1 |  | Hexafluoroacetone hydrate, liquid |  | 6.1 |  |  | Toxic | [17 empty] | II | E4 | 654 | Y641 | 5 L | 1 L | 662 | 60 L | 6L |  | 0 |  | 1 | 2552
2554 | 1 |  | Methylallyl chloride |  | 3 |  |  | Liquid flammable | [17 empty] | II | E2 | 353 | Y341 | 5 L | 1 L | 364 | 60 L | 3H |  | 0 |  | 1 | 2554
2555 | 1 |  | Nitrocellulose with water | not less than 25% water, by mass | 4.1 |  |  | Solid flammable |  |  | BE 3 | [6 empty] | S_SV1: A40; S_SV2: A217 | II | E0 | 452 |  | 15 kg |  | 453 | 50 kg | 3E |  | 0 |  | 1 | 2555
2556 | 1 |  | Nitrocellulose with alcohol | not less than 25% alcohol, by mass, and not more than 12.6% nitrogen, by dry mass | 4.1 |  |  | Solid flammable |  |  | BE 3 | [6 empty] | S_SV1: A40; S_SV2: A217 | II | E0 | 452 |  | 1 kg |  | 453 | 15 kg | 3L |  | 0 |  | 1 | 2556
2557 | 1 |  | Nitrocellulose, with not more than 12.6% nitrogen, by dry mass, mixture without plasticizer, without pigment |  | 4.1 |  |  | Solid flammable |  |  | BE 3 | [6 empty] | S_SV1: A86; S_SV2: A217 | II | E0 | 452 |  | 1 kg |  | 453 | 15 kg | 3L | Der Proper Shipping Name lautet "Nitrocellulose mixture without plasticizer, without pigment". | 0 |  | 1 | 2557
2557 | 2 |  | Nitrocellulose, with not more than 12.6% nitrogen, by dry mass, mixture without plasticizer, with pigment |  | 4.1 |  |  | Solid flammable |  |  | BE 3 | [6 empty] | S_SV1: A86; S_SV2: A217 | II | E0 | 452 |  | 1 kg |  | 453 | 15 kg | 3L | Der Proper Shipping Name lautet "Nitrocellulose mixture without plasticizer, with pigment". | 0 |  | 1 | 2557
2557 | 3 |  | Nitrocellulose, with not more than 12.6% nitrogen, by dry mass, mixture with plasticizer, without pigment |  | 4.1 |  |  | Solid flammable |  |  | BE 3 | [6 empty] | S_SV1: A86; S_SV2: A217 | II | E0 | 452 |  | 1 kg |  | 453 | 15 kg | 3L | Der Proper Shipping Name lautet "Nitrocellulose mixture with plasticizer, without pigment". | 0 |  | 1 | 2557
2557 | 4 |  | Nitrocellulose, with not more than 12.6% nitrogen, by dry mass, mixture with plasticizer, with pigment |  | 4.1 |  |  | Solid flammable |  |  | BE 3 | [6 empty] | S_SV1: A86; S_SV2: A217 | II | E0 | 452 |  | 1 kg |  | 453 | 15 kg | 3L | Der Proper Shipping Name lautet "Nitrocellulose mixture with plasticizer, with pigment". | 0 |  | 1 | 2557
2558 | 1 |  | Epibromohydrin |  | 6.1 | 3 | [19 empty] | I |  | FORBIDDEN |  |  |  | FORBIDDEN |  | 6F |  |  |  | 0 | 2558
2560 | 1 | 2- | Methylpentan-2-ol |  | 3 |  |  | Liquid flammable | [17 empty] | III | E1 | 355 | Y344 | 60 L | 10 L | 366 | 220 L | 3L |  | 0 |  | 1 | 2560
2561 | 1 | 3- | Methyl-1-butene |  | 3 |  |  | Liquid flammable | [17 empty] | I | E3 | 351 |  | 1 L |  | 361 | 30 L | 3H |  | 0 |  | 1 | 2561
2564 | 1 |  | Trichloroacetic acid solution |  | 8 |  |  | Corrosive | [17 empty] | II | E2 | 851 | Y840 | 1 L | 0.5 L | 855 | 30 L | 8L |  | 0 |  | 1 | 2564 | bar: S_SV1
2564 | 2 |  | Trichloroacetic acid solution |  | 8 |  |  | Corrosive | [17 empty] | III | E1 | 852 | Y841 | 5 L | 1 L | 856 | 60 L | 8L |  | 0 |  | 1 | 2564 | bar: S_SV1
2565 | 1 |  | Dicyclohexylamine |  | 8 |  |  | Corrosive | [17 empty] | III | E1 | 852 | Y841 | 5 L | 1 L | 856 | 60 L | 8L |  | 0 |  | 1 | 2565
2567 | 1 |  | Sodium pentachlorophenate |  | 6.1 |  |  | Toxic | [17 empty] | II | E4 | 669 | Y644 | 25 kg | 1 kg | 676 | 100 kg | 6L |  | 0 |  | 1 | 2567
2570 | 1 |  | Cadmium compound |  | 6.1 |  |  | Toxic |  |  | US 4 | [14 empty] | I | E5 | 666 |  | 5 kg |  | 673 | 50 kg | 6L |  | 1 |  | 1 | 2570 | bar: S_SV1 to S_SV2
2570 | 2 |  | Cadmium compound |  | 6.1 |  |  | Toxic |  |  | US 4 | [14 empty] | II | E4 | 669 | Y644 | 25 kg | 1 kg | 676 | 100 kg | 6L |  | 1 |  | 1 | 2570 | bar: S_SV1
2570 | 3 |  | Cadmium compound |  | 6.1 |  |  | Toxic |  |  | US 4 | [14 empty] | III | E1 | 670 | Y645 | 100 kg | 10 kg | 677 | 200 kg | 6L |  | 1 |  | 1 | 2570 | bar: S_SV1
2571 | 1 |  | Alkylsulphuric acids |  | 8 |  |  | Corrosive | [17 empty] | II | E2 | 851 | Y840 | 1 L | 0.5 L | 855 | 30 L | 8L |  | 0 |  | 1 | 2571
2572 | 1 |  | Phenylhydrazine |  | 6.1 |  |  | Toxic | [17 empty] | II | E4 | 654 | Y641 | 5 L | 1 L | 662 | 60 L | 6L |  | 0 |  | 1 | 2572
2573 | 1 |  | Thallium chlorate |  | 5.1 | 6.1 |  | Oxidizer | Toxic | [16 empty] | II | E2 | 558 | Y543 | 5 kg | 1 kg | 562 | 25 kg | 5P |  | 0 |  | 1 | 2573
2574 | 1 |  | Tricresyl phosphate | with more than 3% ortho isomer | 6.1 |  |  | Toxic | [17 empty] | II | E4 | 654 | Y641 | 5 L | 1 L | 661 | 60 L | 6L |  | 0 |  | 1 | 2574
2576 | 1 |  | Phosphorus oxybromide, molten |  | 8 | [20 empty] | II |  | FORBIDDEN |  |  |  | FORBIDDEN |  | 8W |  |  |  | 0 | 2576
2577 | 1 |  | Phenylacetyl chloride |  | 8 |  |  | Corrosive | [17 empty] | II | E2 | 851 | Y840 | 1 L | 0.5 L | 855 | 30 L | 8i |  | 0 |  | 1 | 2577
2578 | 1 |  | Phosphorus trioxide |  | 8 |  |  | Corrosive | [17 empty] | III | E1 | 860 | Y845 | 25 kg | 5 kg | 864 | 100 kg | 8L |  | 0 |  | 1 | 2578
2579 | 1 |  | Piperazine |  | 8 |  |  | Corrosive | [17 empty] | III | E1 | 860 | Y845 | 25 kg | 5 kg | 864 | 100 kg | 8L |  | 0 |  | 1 | 2579
2580 | 1 |  | Aluminium bromide solution |  | 8 |  |  | Corrosive | [17 empty] | III | E1 | 852 | Y841 | 5 L | 1 L | 856 | 60 L | 8L |  | 0 |  | 1 | 2580 | bar: S_SV1
2581 | 1 |  | Aluminium chloride solution |  | 8 |  |  | Corrosive | [17 empty] | III | E1 | 852 | Y841 | 5 L | 1 L | 856 | 60 L | 8L |  | 0 |  | 1 | 2581 | bar: S_SV1
2582 | 1 |  | Ferric chloride solution |  | 8 |  |  | Corrosive | [17 empty] | III | E1 | 852 | Y841 | 5 L | 1 L | 856 | 60 L | 8L |  | 0 |  | 1 | 2582 | bar: S_SV1
2583 | 1 |  | Arylsulphonic acids, solid | with more than 5% free sulphuric acid | 8 |  |  | Corrosive | [17 empty] | II | E2 | 859 | Y844 | 15 kg | 5 kg | 863 | 50 kg | 8L |  | 0 |  | 1 | 2583
2583 | 2 |  | Alkylsulphonic acids, solid | with more than 5% free sulphuric acid | 8 |  |  | Corrosive | [17 empty] | II | E2 | 859 | Y844 | 15 kg | 5 kg | 863 | 50 kg | 8L |  | 0 |  | 1 | 2583
2584 | 1 |  | Arylsulphonic acids, liquid | with more than 5% free sulphuric acid | 8 |  |  | Corrosive | [17 empty] | II | E2 | 851 | Y840 | 1 L | 0.5 L | 855 | 30 L | 8L |  | 0 |  | 1 | 2584
2584 | 2 |  | Alkylsulphonic acids, liquid | with more than 5% free sulphuric acid | 8 |  |  | Corrosive | [17 empty] | II | E2 | 851 | Y840 | 1 L | 0.5 L | 855 | 30 L | 8L |  | 0 |  | 1 | 2584
2585 | 1 |  | Arylsulphonic acids, solid | with not more than 5% free sulphuric acid | 8 |  |  | Corrosive | [17 empty] | III | E1 | 860 | Y845 | 25 kg | 5 kg | 864 | 100 kg | 8L |  | 0 |  | 1 | 2585
2585 | 2 |  | Alkylsulphonic acids, solid | with not more than 5% free sulphuric acid | 8 |  |  | Corrosive | [17 empty] | III | E1 | 860 | Y845 | 25 kg | 5 kg | 864 | 100 kg | 8L |  | 0 |  | 1 | 2585
2586 | 1 |  | Arylsulphonic acids, liquid | with not more than 5% free sulphuric acid | 8 |  |  | Corrosive | [17 empty] | III | E1 | 852 | Y841 | 5 L | 1 L | 856 | 60 L | 8L |  | 0 |  | 1 | 2586
2586 | 2 |  | Alkylsulphonic acids, liquid | with not more than 5% free sulphuric acid | 8 |  |  | Corrosive | [17 empty] | III | E1 | 852 | Y841 | 5 L | 1 L | 856 | 60 L | 8L |  | 0 |  | 1 | 2586
2587 | 1 |  | Benzoquinone |  | 6.1 |  |  | Toxic |  |  | US 4 | [14 empty] | II | E4 | 669 | Y644 | 25 kg | 1 kg | 676 | 100 kg | 6L |  | 0 |  | 1 | 2587
2588 | 1 |  | Pesticide, solid, toxic, n.o.s. |  | 6.1 |  |  | Toxic | [17 empty] | I | E5 | 666 |  | 5 kg |  | 673 | 50 kg | 6L |  | 1 |  | 1 | 2588 | bar: S_SV1 to S_SV2
2588 | 2 |  | Pesticide, solid, toxic, n.o.s. |  | 6.1 |  |  | Toxic | [17 empty] | II | E4 | 669 | Y644 | 25 kg | 1 kg | 676 | 100 kg | 6L |  | 1 |  | 1 | 2588 | bar: S_SV1
2588 | 3 |  | Pesticide, solid, toxic, n.o.s. |  | 6.1 |  |  | Toxic | [17 empty] | III | E1 | 670 | Y645 | 100 kg | 10 kg | 677 | 200 kg | 6L |  | 1 |  | 1 | 2588 | bar: S_SV1
2589 | 1 |  | Vinyl chloroacetate |  | 6.1 | 3 |  | Toxic | Liquid flammable | [16 empty] | II | E4 | 654 | Y641 | 5 L | 1 L | 662 | 60 L | 6F |  | 0 |  | 1 | 2589
2590 | 1 |  | Asbestos, chrysotile |  | 9 |  |  | Miscellaneous |  |  | US 4 | [6 empty] | S_SV1: A61 | III | E1 | 958 |  | 200 kg |  | 958 | 200 kg | 9L |  | 0 | + | 1 | 2590
2591 | 1 |  | Xenon, refrigerated liquid |  | 2.2 |  |  | Gas non-flammable | [18 empty] | E1 | 202 |  | 50 kg |  | 202 | 500 kg | 2L |  | 0 |  | 1 | 2591
2599 | 1 |  | Chlorotrifluoromethane and trifluoromethane azeotropic mixture | with approximately 60% chlorotrifluoromethane | 2.2 |  |  | Gas non-flammable | [18 empty] | E1 | 200 |  | 75 kg |  | 200 | 150 kg | 2L |  | 0 |  | 1 | 2599
2599 | 2 |  | Refrigerant gas R 503 |  | 2.2 |  |  | Gas non-flammable | [18 empty] | E1 | 200 |  | 75 kg |  | 200 | 150 kg | 2L |  | 0 |  | 1 | 2599
2601 | 1 |  | Cyclobutane |  | 2.1 |  |  | Gas flammable |  |  | AU 1 | CA 9 | IR 3 | NL 1 | US 3 | [11 empty] | E0 | FORBIDDEN |  |  |  | 200 | 150 kg | 10L |  | 0 |  | 1 | 2601 | bar: S_SV1
2602 | 1 |  | Dichlorodifluoromethane and difluoroethane azeotropic mixture | with approximately 74% dichlorodifluoromethane | 2.2 |  |  | Gas non-flammable | [18 empty] | E1 | 200 |  | 75 kg |  | 200 | 150 kg | 2L |  | 0 |  | 1 | 2602
2602 | 2 |  | Refrigerant gas R 500 |  | 2.2 |  |  | Gas non-flammable | [18 empty] | E1 | 200 |  | 75 kg |  | 200 | 150 kg | 2L |  | 0 |  | 1 | 2602
2603 | 1 |  | Cycloheptatriene |  | 3 | 6.1 |  | Liquid flammable | Toxic | [16 empty] | II | E2 | 352 | Y341 | 1 L | 1 L | 364 | 60 L | 3P |  | 0 |  | 1 | 2603
2604 | 1 |  | Boron trifluoride diethyl etherate |  | 8 | 3 |  | Corrosive | Liquid flammable | [16 empty] | I | E0 | 850 |  | 0.5 L |  | 854 | 2.5 L | 8F |  | 0 |  | 1 | 2604
2605 | 1 |  | Methoxymethyl isocyanate |  | 6.1 | 3 | [19 empty] | I |  | FORBIDDEN |  |  |  | FORBIDDEN |  | 6F |  |  |  | 0 | 2605
2606 | 1 |  | Methyl orthosilicate |  | 6.1 | 3 | [19 empty] | I |  | FORBIDDEN |  |  |  | FORBIDDEN |  | 6F |  |  |  | 0 | 2606
2607 | 1 |  | Acrolein dimer, stabilized |  | 3 |  |  | Liquid flammable | [9 empty] | S_SV1: A209 | III | E1 | 355 | Y344 | 60 L | 10 L | 366 | 220 L | 3L |  | 0 |  | 1 | 2607
2608 | 1 |  | Nitropropanes |  | 3 |  |  | Liquid flammable |  |  | US 4 | [14 empty] | III | E1 | 355 | Y344 | 60 L | 10 L | 366 | 220 L | 3L |  | 0 |  | 1 | 2608
2609 | 1 |  | Triallyl borate |  | 6.1 |  |  | Toxic | [17 empty] | III | E1 | 655 | Y642 | 60 L | 2 L | 663 | 220 L | 6L |  | 0 |  | 1 | 2609
2610 | 1 |  | Triallylamine |  | 3 | 8 |  | Liquid flammable | Corrosive | [16 empty] | III | E1 | 354 | Y342 | 5 L | 1 L | 365 | 60 L | 3C |  | 0 |  | 1 | 2610
2611 | 1 |  | Propylene chlorohydrin |  | 6.1 | 3 |  | Toxic | Liquid flammable | [16 empty] | II | E4 | 654 | Y641 | 5 L | 1 L | 662 | 60 L | 6F |  | 0 |  | 1 | 2611
2612 | 1 |  | Methyl propyl ether |  | 3 |  |  | Liquid flammable | [17 empty] | II | E2 | 353 | Y341 | 5 L | 1 L | 364 | 60 L | 3AH |  | 0 |  | 1 | 2612
2614 | 1 |  | Methallyl alcohol |  | 3 |  |  | Liquid flammable | [17 empty] | III | E1 | 355 | Y344 | 60 L | 10 L | 366 | 220 L | 3L |  | 0 |  | 1 | 2614
2615 | 1 |  | Ethyl propyl ether |  | 3 |  |  | Liquid flammable | [17 empty] | II | E2 | 353 | Y341 | 5 L | 1 L | 364 | 60 L | 3H |  | 0 |  | 1 | 2615
2616 | 1 |  | Triisopropyl borate |  | 3 |  |  | Liquid flammable | [17 empty] | II | E2 | 353 | Y341 | 5 L | 1 L | 364 | 60 L | 3L |  | 0 |  | 1 | 2616 | bar: S_SV1
2616 | 2 |  | Triisopropyl borate |  | 3 |  |  | Liquid flammable | [17 empty] | III | E1 | 355 | Y344 | 60 L | 10 L | 366 | 220 L | 3L |  | 0 |  | 1 | 2616 | bar: S_SV1
2617 | 1 |  | Methylcyclohexanols | flammable | 3 |  |  | Liquid flammable | [17 empty] | III | E1 | 355 | Y344 | 60 L | 10 L | 366 | 220 L | 3L |  | 0 |  | 1 | 2617
2618 | 1 |  | Vinyltoluenes, stabilized |  | 3 |  |  | Liquid flammable | [9 empty] | S_SV1: A209 | III | E1 | 355 | Y344 | 60 L | 10 L | 366 | 220 L | 3L |  | 0 |  | 1 | 2618
2619 | 1 |  | Benzyldimethylamine |  | 8 | 3 |  | Corrosive | Liquid flammable | [16 empty] | II | E2 | 851 | Y840 | 1 L | 0.5 L | 855 | 30 L | 8F |  | 0 |  | 1 | 2619
2620 | 1 |  | Amyl butyrates |  | 3 |  |  | Liquid flammable | [17 empty] | III | E1 | 355 | Y344 | 60 L | 10 L | 366 | 220 L | 3L |  | 0 |  | 1 | 2620
2621 | 1 |  | Acetyl methyl carbinol |  | 3 |  |  | Liquid flammable | [17 empty] | III | E1 | 355 | Y344 | 60 L | 10 L | 366 | 220 L | 3L |  | 0 |  | 1 | 2621
2622 | 1 |  | Glycidaldehyde |  | 3 | 6.1 |  | Liquid flammable | Toxic |  | US 4 | [14 empty] | II | E2 | 352 | Y341 | 1 L | 1 L | 364 | 60 L | 3P |  | 0 |  | 1 | 2622
2623 | 1 |  | Firelighters, solid | with flammable liquid | 4.1 |  |  | Solid flammable | [17 empty] | III | E1 | 446 | Y443 | 25 kg | 10 kg | 449 | 100 kg | 3L |  | 0 | + | 1 | 2623
2624 | 1 |  | Magnesium silicide |  | 4.3 |  |  | Danger if wet | [17 empty] | II | E2 | 483 | Y475 | 15 kg | 5 kg | 489 | 50 kg | 4W |  | 0 |  | 1 | 2624
2626 | 1 |  | Chloric acid, aqueous solution | with not more than 10% chloric acid | 5.1 | [5 empty] | AU 1 | CA 9 | IR 3 | NL 1 | US 3 | [10 empty] | II |  | FORBIDDEN |  |  |  | FORBIDDEN |  | 5L |  |  |  | 0 | 2626 | bar: S_SV1
2627 | 1 |  | Nitrites, inorganic, n.o.s. |  | 5.1 |  |  | Oxidizer | [9 empty] | S_SV1: A33 | II | E2 | 558 | Y544 | 5 kg | 2.5 kg | 562 | 25 kg | 5L |  | 1 |  | 1 | 2627
2628 | 1 |  | Potassium fluoroacetate |  | 6.1 |  |  | Toxic | [17 empty] | I | E5 | 666 |  | 5 kg |  | 673 | 50 kg | 6L |  | 0 |  | 1 | 2628
2629 | 1 |  | Sodium fluoroacetate |  | 6.1 |  |  | Toxic |  |  | US 4 | [14 empty] | I | E5 | 666 |  | 5 kg |  | 673 | 50 kg | 6L |  | 0 |  | 1 | 2629
2630 | 1 |  | Selenates |  | 6.1 |  |  | Toxic |  |  | US 4 | [14 empty] | I | E5 | 666 |  | 5 kg |  | 673 | 50 kg | 6L |  | 1 |  | 1 | 2630
2630 | 2 |  | Selenites |  | 6.1 |  |  | Toxic |  |  | US 4 | [14 empty] | I | E5 | 666 |  | 5 kg |  | 673 | 50 kg | 6L |  | 1 |  | 1 | 2630
2642 | 1 |  | Fluoroacetic acid |  | 6.1 |  |  | Toxic | [17 empty] | I | E5 | 665 |  | 1 kg |  | 672 | 15 kg | 6L |  | 0 |  | 1 | 2642
2643 | 1 |  | Methyl bromoacetate |  | 6.1 |  |  | Toxic | [17 empty] | II | E4 | 654 | Y641 | 5 L | 1 L | 662 | 60 L | 6i |  | 0 |  | 1 | 2643
2644 | 1 |  | Methyl iodide |  | 6.1 | [5 empty] | US 4 | [14 empty] | I |  | FORBIDDEN |  |  |  | FORBIDDEN |  | 6L |  |  |  | 0 | 2644
2645 | 1 |  | Phenacyl bromide |  | 6.1 |  |  | Toxic | [17 empty] | II | E4 | 669 | Y644 | 25 kg | 1 kg | 676 | 100 kg | 6i |  | 0 |  | 1 | 2645
2646 | 1 |  | Hexachlorocyclopentadiene |  | 6.1 | [5 empty] | US 4 | [14 empty] | I |  | FORBIDDEN |  |  |  | FORBIDDEN |  | 6L |  |  |  | 0 | 2646
2647 | 1 |  | Malononitrile |  | 6.1 |  |  | Toxic | [17 empty] | II | E4 | 669 | Y644 | 25 kg | 1 kg | 676 | 100 kg | 6L |  | 0 |  | 1 | 2647
2648 | 1 | 1,2- | Dibromobutan-3-one |  | 6.1 |  |  | Toxic | [17 empty] | II | E4 | 654 | Y641 | 5 L | 1 L | 662 | 60 L | 6L |  | 0 |  | 1 | 2648
2649 | 1 | 1,3- | Dichloroacetone |  | 6.1 |  |  | Toxic | [17 empty] | II | E4 | 669 | Y644 | 25 kg | 1 kg | 676 | 100 kg | 6i |  | 0 |  | 1 | 2649
2650 | 1 | 1,1- | Dichloro-1-nitroethane |  | 6.1 |  |  | Toxic | [17 empty] | II | E4 | 654 | Y641 | 5 L | 1 L | 662 | 60 L | 6L |  | 0 |  | 1 | 2650
2651 | 1 | 4,4'- | Diaminodiphenylmethane |  | 6.1 |  |  | Toxic | [17 empty] | III | E1 | 670 | Y645 | 100 kg | 10 kg | 677 | 200 kg | 6L |  | 0 |  | 1 | 2651
2653 | 1 |  | Benzyl iodide |  | 6.1 |  |  | Toxic | [17 empty] | II | E4 | 654 | Y641 | 5 L | 1 L | 662 | 60 L | 6L |  | 0 |  | 1 | 2653
2655 | 1 |  | Potassium fluorosilicate |  | 6.1 |  |  | Toxic | [17 empty] | III | E1 | 670 | Y645 | 100 kg | 10 kg | 677 | 200 kg | 6L |  | 0 |  | 1 | 2655
2656 | 1 |  | Quinoline |  | 6.1 |  |  | Toxic | [17 empty] | III | E1 | 655 | Y642 | 60 L | 2 L | 663 | 220 L | 6L |  | 0 |  | 1 | 2656
2657 | 1 |  | Selenium disulphide |  | 6.1 |  |  | Toxic |  |  | US 4 | [14 empty] | II | E4 | 669 | Y644 | 25 kg | 1 kg | 676 | 100 kg | 6L |  | 0 |  | 1 | 2657
2659 | 1 |  | Sodium chloroacetate |  | 6.1 |  |  | Toxic | [17 empty] | III | E1 | 670 | Y645 | 100 kg | 10 kg | 677 | 200 kg | 6L |  | 0 |  | 1 | 2659
2660 | 1 |  | Nitrotoluidines (mono) |  | 6.1 |  |  | Toxic |  |  | US 4 | [14 empty] | III | E1 | 670 | Y645 | 100 kg | 10 kg | 677 | 200 kg | 6L |  | 0 |  | 1 | 2660
2661 | 1 |  | Hexachloroacetone |  | 6.1 |  |  | Toxic | [17 empty] | III | E1 | 655 | Y642 | 60 L | 2 L | 663 | 220 L | 6L |  | 0 |  | 1 | 2661
2664 | 1 |  | Dibromomethane |  | 6.1 |  |  | Toxic | [17 empty] | III | E1 | 655 | Y642 | 60 L | 2 L | 663 | 220 L | 6L |  | 0 |  | 1 | 2664
2667 | 1 |  | Butyltoluenes |  | 6.1 |  |  | Toxic | [17 empty] | III | E1 | 655 | Y642 | 60 L | 2 L | 663 | 220 L | 6L |  | 0 |  | 1 | 2667
2668 | 1 |  | Chloroacetonitrile |  | 6.1 | 3 |  |  |  |  | AU 1 | CA 9 | NL 1 | US 3 | [11 empty] | I |  | FORBIDDEN |  |  |  | FORBIDDEN |  | 6F |  |  |  | 0 | 2668
2669 | 1 |  | Chlorocresols solution |  | 6.1 |  |  | Toxic | [17 empty] | II | E4 | 654 | Y641 | 5 L | 1 L | 662 | 60 L | 6L |  | 0 |  | 1 | 2669 | bar: S_SV1
2669 | 2 |  | Chlorocresols solution |  | 6.1 |  |  | Toxic | [17 empty] | III | E1 | 655 | Y642 | 60 L | 2 L | 663 | 220 L | 6L |  | 0 |  | 1 | 2669 | bar: S_SV1
2670 | 1 |  | Cyanuric chloride |  | 8 |  |  | Corrosive | [17 empty] | II | E2 | 859 | Y844 | 15 kg | 5 kg | 863 | 50 kg | 8L |  | 0 |  | 1 | 2670
2671 | 1 |  | Aminopyridines | (o-, m-, p-) | 6.1 |  |  | Toxic | [17 empty] | II | E4 | 669 | Y644 | 25 kg | 1 kg | 676 | 100 kg | 6L |  | 0 |  | 1 | 2671
2672 | 1 |  | Ammonia solution | relative density between 0.880 and 0.957 at 15 °C in water, with more than 10% but not more than 35% ammonia | 8 |  |  | Corrosive | [9 empty] | S_SV1: A64 | III | E1 | 852 | Y841 | 5 L | 1 L | 856 | 60 L | 8L |  | 0 |  | 1 | 2672
2673 | 1 | 2- | Amino-4-chlorophenol |  | 6.1 |  |  | Toxic | [17 empty] | II | E4 | 669 | Y644 | 25 kg | 1 kg | 676 | 100 kg | 6L |  | 0 |  | 1 | 2673
2674 | 1 |  | Sodium fluorosilicate |  | 6.1 |  |  | Toxic | [17 empty] | III | E1 | 670 | Y645 | 100 kg | 10 kg | 677 | 200 kg | 6L |  | 0 |  | 1 | 2674
2676 | 1 |  | Stibine |  | 2.3 | 2.1 |  |  |  |  | AU 1 | CA 9 | IR 3 | NL 1 | US 3 | [12 empty] | FORBIDDEN |  |  |  | FORBIDDEN |  | 10P |  |  |  | 0 | 2676 | bar: S_SV1
2677 | 1 |  | Rubidium hydroxide solution |  | 8 |  |  | Corrosive | [17 empty] | II | E2 | 851 | Y840 | 1 L | 0.5 L | 855 | 30 L | 8L |  | 0 |  | 1 | 2677 | bar: S_SV1
2677 | 2 |  | Rubidium hydroxide solution |  | 8 |  |  | Corrosive | [17 empty] | III | E1 | 852 | Y841 | 5 L | 1 L | 856 | 60 L | 8L |  | 0 |  | 1 | 2677 | bar: S_SV1
2678 | 1 |  | Rubidium hydroxide |  | 8 |  |  | Corrosive | [17 empty] | II | E2 | 859 | Y844 | 15 kg | 5 kg | 863 | 50 kg | 8L |  | 0 |  | 1 | 2678
2679 | 1 |  | Lithium hydroxide solution |  | 8 |  |  | Corrosive | [17 empty] | II | E2 | 851 | Y840 | 1 L | 0.5 L | 855 | 30 L | 8L |  | 0 |  | 1 | 2679 | bar: S_SV1
2679 | 2 |  | Lithium hydroxide solution |  | 8 |  |  | Corrosive | [17 empty] | III | E1 | 852 | Y841 | 5 L | 1 L | 856 | 60 L | 8L |  | 0 |  | 1 | 2679 | bar: S_SV1
2680 | 1 |  | Lithium hydroxide |  | 8 |  |  | Corrosive | [17 empty] | II | E2 | 859 | Y844 | 15 kg | 5 kg | 863 | 50 kg | 8L |  | 0 |  | 1 | 2680
2681 | 1 |  | Caesium hydroxide solution |  | 8 |  |  | Corrosive | [17 empty] | II | E2 | 851 | Y840 | 1 L | 0.5 L | 855 | 30 L | 8L |  | 0 |  | 1 | 2681 | bar: S_SV1
2681 | 2 |  | Caesium hydroxide solution |  | 8 |  |  | Corrosive | [17 empty] | III | E1 | 852 | Y841 | 5 L | 1 L | 856 | 60 L | 8L |  | 0 |  | 1 | 2681 | bar: S_SV1
2682 | 1 |  | Caesium hydroxide |  | 8 |  |  | Corrosive | [17 empty] | II | E2 | 859 | Y844 | 15 kg | 5 kg | 863 | 50 kg | 8L |  | 0 |  | 1 | 2682
2683 | 1 |  | Ammonium sulphide solution |  | 8 | 3 | 6.1 | Corrosive | Liquid flammable | Toxic | [15 empty] | II | E2 | 851 | Y840 | 1 L | 0.5 L | 855 | 30 L | 8FP |  | 0 |  | 1 | 2683
2684 | 1 | 3- | Diethylaminopropylamine |  | 3 | 8 |  | Liquid flammable | Corrosive | [16 empty] | III | E1 | 354 | Y342 | 5 L | 1 L | 365 | 60 L | 3C |  | 0 |  | 1 | 2684
2685 | 1 | N,N- | Diethylethylenediamine |  | 8 | 3 |  | Corrosive | Liquid flammable | [16 empty] | II | E2 | 851 | Y840 | 1 L | 0.5 L | 855 | 30 L | 8F |  | 0 |  | 1 | 2685
2686 | 1 | 2- | Diethylaminoethanol |  | 8 | 3 |  | Corrosive | Liquid flammable | [16 empty] | II | E2 | 851 | Y840 | 1 L | 0.5 L | 855 | 30 L | 8F |  | 0 |  | 1 | 2686
2687 | 1 |  | Dicyclohexylammonium nitrite |  | 4.1 |  |  | Solid flammable | [17 empty] | III | E1 | 446 | Y443 | 25 kg | 10 kg | 449 | 100 kg | 3L |  | 0 |  | 1 | 2687
2688 | 1 | 1- | Bromo-3-chloropropane |  | 6.1 |  |  | Toxic | [17 empty] | III | E1 | 655 | Y642 | 60 L | 2 L | 663 | 220 L | 6L |  | 0 |  | 1 | 2688
2689 | 1 |  | Glycerol alpha-monochlorohydrin |  | 6.1 |  |  | Toxic | [17 empty] | III | E1 | 655 | Y642 | 60 L | 2 L | 663 | 220 L | 6L |  | 0 |  | 1 | 2689
2690 | 1 | N,n- | Butylimidazole |  | 6.1 |  |  | Toxic | [17 empty] | II | E4 | 654 | Y641 | 5 L | 1 L | 662 | 60 L | 6L |  | 0 |  | 1 | 2690
2691 | 1 |  | Phosphorus pentabromide |  | 8 |  |  | Corrosive |  |  | AU 1 | CA 9 | IR 3 | NL 1 | US 3 | [10 empty] | II | E0 | FORBIDDEN |  |  |  | 863 | 50 kg | 8W |  | 0 |  | 1 | 2691 | bar: S_SV1
2692 | 1 |  | Boron tribromide |  | 8 | [5 empty] | AU 1 | CA 9 | IR 3 | NL 1 | US 3 | [10 empty] | I |  | FORBIDDEN |  |  |  | FORBIDDEN |  | 8L |  |  |  | 0 | 2692 | bar: S_SV1
2693 | 1 |  | Bisulphites, aqueous solution, n.o.s. |  | 8 |  |  | Corrosive | [17 empty] | III | E1 | 852 | Y841 | 5 L | 1 L | 856 | 60 L | 8L |  | 1 |  | 1 | 2693
2698 | 1 |  | Tetrahydrophthalic anhydrides | with more than 0.05% of maleic anhydride | 8 |  |  | Corrosive | [9 empty] | S_SV1: A74 | III | E1 | 860 | Y845 | 25 kg | 5 kg | 864 | 100 kg | 8L |  | 0 |  | 1 | 2698
2699 | 1 |  | Trifluoroacetic acid |  | 8 |  |  | Corrosive | [17 empty] | I | E0 | 850 |  | 0.5 L |  | 854 | 2.5 L | 8N |  | 0 |  | 1 | 2699
2705 | 1 | 1- | Pentol |  | 8 |  |  | Corrosive | [17 empty] | II | E2 | 851 | Y840 | 1 L | 0.5 L | 855 | 30 L | 8L |  | 0 |  | 1 | 2705
2707 | 1 |  | Dimethyldioxanes |  | 3 |  |  | Liquid flammable | [17 empty] | II | E2 | 353 | Y341 | 5 L | 1 L | 364 | 60 L | 3L |  | 0 |  | 1 | 2707 | bar: S_SV1
2707 | 2 |  | Dimethyldioxanes |  | 3 |  |  | Liquid flammable | [17 empty] | III | E1 | 355 | Y344 | 60 L | 10 L | 366 | 220 L | 3L |  | 0 |  | 1 | 2707 | bar: S_SV1
2709 | 1 |  | Butylbenzenes |  | 3 |  |  | Liquid flammable | [17 empty] | III | E1 | 355 | Y344 | 60 L | 10 L | 366 | 220 L | 3L |  | 0 |  | 1 | 2709
2710 | 1 |  | Dipropyl ketone |  | 3 |  |  | Liquid flammable | [17 empty] | III | E1 | 355 | Y344 | 60 L | 10 L | 366 | 220 L | 3L |  | 0 |  | 1 | 2710
2713 | 1 |  | Acridine |  | 6.1 |  |  | Toxic | [17 empty] | III | E1 | 670 | Y645 | 100 kg | 10 kg | 677 | 200 kg | 6L |  | 0 |  | 1 | 2713
2714 | 1 |  | Zinc resinate |  | 4.1 |  |  | Solid flammable | [17 empty] | III | E1 | 446 | Y443 | 25 kg | 10 kg | 449 | 100 kg | 3L |  | 0 |  | 1 | 2714
2715 | 1 |  | Aluminium resinate |  | 4.1 |  |  | Solid flammable | [17 empty] | III | E1 | 446 | Y443 | 25 kg | 10 kg | 449 | 100 kg | 3L |  | 0 |  | 1 | 2715
2716 | 1 | 1,4- | Butynediol |  | 6.1 |  |  | Toxic | [17 empty] | III | E1 | 670 | Y645 | 100 kg | 10 kg | 677 | 200 kg | 6L |  | 0 |  | 1 | 2716
2717 | 1 |  | Camphor | synthetic | 4.1 |  |  | Solid flammable | [17 empty] | III | E1 | 446 | Y443 | 25 kg | 10 kg | 449 | 100 kg | 3L |  | 0 |  | 1 | 2717
2719 | 1 |  | Barium bromate |  | 5.1 | 6.1 |  | Oxidizer | Toxic | [16 empty] | II | E2 | 558 | Y543 | 5 kg | 1 kg | 562 | 25 kg | 5P |  | 0 |  | 1 | 2719
2720 | 1 |  | Chromium nitrate |  | 5.1 |  |  | Oxidizer | [17 empty] | III | E1 | 559 | Y546 | 25 kg | 10 kg | 563 | 100 kg | 5L |  | 0 |  | 1 | 2720
2721 | 1 |  | Copper chlorate |  | 5.1 |  |  | Oxidizer | [17 empty] | II | E2 | 558 | Y544 | 5 kg | 2.5 kg | 562 | 25 kg | 5L |  | 0 |  | 1 | 2721
2722 | 1 |  | Lithium nitrate |  | 5.1 |  |  | Oxidizer | [17 empty] | III | E1 | 559 | Y546 | 25 kg | 10 kg | 563 | 100 kg | 5L |  | 0 |  | 1 | 2722
2723 | 1 |  | Magnesium chlorate |  | 5.1 |  |  | Oxidizer | [17 empty] | II | E2 | 558 | Y544 | 5 kg | 2.5 kg | 562 | 25 kg | 5L |  | 0 |  | 1 | 2723
2724 | 1 |  | Manganese nitrate |  | 5.1 |  |  | Oxidizer | [17 empty] | III | E1 | 559 | Y546 | 25 kg | 10 kg | 563 | 100 kg | 5L |  | 0 |  | 1 | 2724
2725 | 1 |  | Nickel nitrate |  | 5.1 |  |  | Oxidizer |  |  | US 4 | [14 empty] | III | E1 | 559 | Y546 | 25 kg | 10 kg | 563 | 100 kg | 5L |  | 0 |  | 1 | 2725
2726 | 1 |  | Nickel nitrite |  | 5.1 |  |  | Oxidizer | [17 empty] | III | E1 | 559 | Y546 | 25 kg | 10 kg | 563 | 100 kg | 5L |  | 0 |  | 1 | 2726
2727 | 1 |  | Thallium nitrate |  | 6.1 | 5.1 |  | Toxic | Oxidizer | [16 empty] | II | E4 | 667 | Y644 | 5 kg | 1 kg | 674 | 25 kg | 6X |  | 0 |  | 1 | 2727
2728 | 1 |  | Zirconium nitrate |  | 5.1 |  |  | Oxidizer | [17 empty] | III | E1 | 559 | Y546 | 25 kg | 10 kg | 563 | 100 kg | 5L |  | 0 |  | 1 | 2728
2729 | 1 |  | Hexachlorobenzene |  | 6.1 |  |  | Toxic |  |  | US 4 | [14 empty] | III | E1 | 670 | Y645 | 100 kg | 10 kg | 677 | 200 kg | 6L |  | 0 |  | 1 | 2729
2730 | 1 |  | Nitroanisoles, liquid |  | 6.1 |  |  | Toxic | [9 empty] | S_SV1: A113 | III | E1 | 655 | Y642 | 60 L | 2 L | 663 | 220 L | 6L |  | 0 |  | 1 | 2730
2732 | 1 |  | Nitrobromobenzene, liquid |  | 6.1 |  |  | Toxic | [17 empty] | III | E1 | 655 | Y642 | 60 L | 2 L | 663 | 220 L | 6L |  | 0 |  | 1 | 2732
2733 | 1 |  | Amines, flammable, corrosive, n.o.s. |  | 3 | 8 |  | Liquid flammable | Corrosive | [16 empty] | I | E0 | 350 |  | 0.5 L |  | 360 | 2.5 L | 3C |  | 1 |  | 1 | 2733 | bar: S_SV1
2733 | 2 |  | Amines, flammable, corrosive, n.o.s. |  | 3 | 8 |  | Liquid flammable | Corrosive | [16 empty] | II | E2 | 352 | Y340 | 1 L | 0.5 L | 363 | 5 L | 3C |  | 1 |  | 1 | 2733 | bar: S_SV1
2733 | 3 |  | Amines, flammable, corrosive, n.o.s. |  | 3 | 8 |  | Liquid flammable | Corrosive | [16 empty] | III | E1 | 354 | Y342 | 5 L | 1 L | 365 | 60 L | 3C |  | 1 |  | 1 | 2733 | bar: S_SV1
2733 | 4 |  | Polyamines, flammable, corrosive, n.o.s. |  | 3 | 8 |  | Liquid flammable | Corrosive | [16 empty] | I | E0 | 350 |  | 0.5 L |  | 360 | 2.5 L | 3C |  | 1 |  | 1 | 2733 | bar: S_SV1
2733 | 5 |  | Polyamines, flammable, corrosive, n.o.s. |  | 3 | 8 |  | Liquid flammable | Corrosive | [16 empty] | II | E2 | 352 | Y340 | 1 L | 0.5 L | 363 | 5 L | 3C |  | 1 |  | 1 | 2733 | bar: S_SV1
2733 | 6 |  | Polyamines, flammable, corrosive, n.o.s. |  | 3 | 8 |  | Liquid flammable | Corrosive | [16 empty] | III | E1 | 354 | Y342 | 5 L | 1 L | 365 | 60 L | 3C |  | 1 |  | 1 | 2733 | bar: S_SV1
2734 | 1 |  | Amines, liquid, corrosive, flammable, n.o.s. |  | 8 | 3 |  | Corrosive | Liquid flammable | [16 empty] | I | E0 | 850 |  | 0.5 L |  | 854 | 2.5 L | 8F |  | 1 |  | 1 | 2734
2734 | 2 |  | Amines, liquid, corrosive, flammable, n.o.s. |  | 8 | 3 |  | Corrosive | Liquid flammable | [16 empty] | II | E2 | 851 | Y840 | 1 L | 0.5 L | 855 | 30 L | 8F |  | 1 |  | 1 | 2734
2734 | 3 |  | Polyamines, liquid, corrosive, flammable, n.o.s. |  | 8 | 3 |  | Corrosive | Liquid flammable | [16 empty] | I | E0 | 850 |  | 0.5 L |  | 854 | 2.5 L | 8F |  | 1 |  | 1 | 2734
2734 | 4 |  | Polyamines, liquid, corrosive, flammable, n.o.s. |  | 8 | 3 |  | Corrosive | Liquid flammable | [16 empty] | II | E2 | 851 | Y840 | 1 L | 0.5 L | 855 | 30 L | 8F |  | 1 |  | 1 | 2734
2735 | 1 |  | Amines, liquid, corrosive, n.o.s. |  | 8 |  |  | Corrosive | [17 empty] | I | E0 | 850 |  | 0.5 L |  | 854 | 2.5 L | 8L |  | 1 |  | 1 | 2735 | bar: S_SV1
2735 | 2 |  | Amines, liquid, corrosive, n.o.s. |  | 8 |  |  | Corrosive | [17 empty] | II | E2 | 851 | Y840 | 1 L | 0.5 L | 855 | 30 L | 8L |  | 1 |  | 1 | 2735 | bar: S_SV1
2735 | 3 |  | Amines, liquid, corrosive, n.o.s. |  | 8 |  |  | Corrosive | [17 empty] | III | E1 | 852 | Y841 | 5 L | 1 L | 856 | 60 L | 8L |  | 1 |  | 1 | 2735 | bar: S_SV1
2735 | 4 |  | Polyamines, liquid, corrosive, n.o.s. |  | 8 |  |  | Corrosive | [17 empty] | I | E0 | 850 |  | 0.5 L |  | 854 | 2.5 L | 8L |  | 1 |  | 1 | 2735 | bar: S_SV1
2735 | 5 |  | Polyamines, liquid, corrosive, n.o.s. |  | 8 |  |  | Corrosive | [17 empty] | II | E2 | 851 | Y840 | 1 L | 0.5 L | 855 | 30 L | 8L |  | 1 |  | 1 | 2735 | bar: S_SV1
2735 | 6 |  | Polyamines, liquid, corrosive, n.o.s. |  | 8 |  |  | Corrosive | [17 empty] | III | E1 | 852 | Y841 | 5 L | 1 L | 856 | 60 L | 8L |  | 1 |  | 1 | 2735 | bar: S_SV1
2738 | 1 | N- | Butylaniline |  | 6.1 |  |  | Toxic | [17 empty] | II | E4 | 654 | Y641 | 5 L | 1 L | 662 | 60 L | 6L |  | 0 |  | 1 | 2738
2739 | 1 |  | Butyric anhydride |  | 8 |  |  | Corrosive | [17 empty] | III | E1 | 852 | Y841 | 5 L | 1 L | 856 | 60 L | 8L |  | 0 |  | 1 | 2739
2740 | 1 | n- | Propyl chloroformate |  | 6.1 | 3 | 8 | [18 empty] | I |  | FORBIDDEN |  |  |  | FORBIDDEN |  | 6CF |  |  |  | 0 | 2740
2741 | 1 |  | Barium hypochlorite | with more than 22% available chlorine | 5.1 | 6.1 |  | Oxidizer | Toxic | [16 empty] | II | E2 | 558 | Y543 | 5 kg | 1 kg | 562 | 25 kg | 5P |  | 0 |  | 1 | 2741
2742 | 1 |  | Chloroformates, toxic, corrosive, flammable, n.o.s. |  | 6.1 | 3 | 8 | Toxic | Liquid flammable | Corrosive | [15 empty] | II | E4 | 653 | Y640 | 1 L | 0.5 L | 660 | 30 L | 6CF |  | 1 |  | 1 | 2742
2743 | 1 | n- | Butyl chloroformate |  | 6.1 | 3 | 8 | [18 empty] | II |  | FORBIDDEN |  |  |  | FORBIDDEN |  | 6CF |  |  |  | 0 | 2743
2744 | 1 |  | Cyclobutyl chloroformate |  | 6.1 | 3 | 8 | Toxic | Liquid flammable | Corrosive | [15 empty] | II | E4 | 653 | Y640 | 1 L | 0.5 L | 660 | 30 L | 6CF |  | 0 |  | 1 | 2744
2745 | 1 |  | Chloromethyl chloroformate |  | 6.1 | 8 |  | Toxic | Corrosive | [16 empty] | II | E4 | 653 | Y640 | 1 L | 0.5 L | 660 | 30 L | 6C |  | 0 |  | 1 | 2745
2746 | 1 |  | Phenyl chloroformate |  | 6.1 | 8 |  | Toxic | Corrosive | [16 empty] | II | E4 | 653 | Y641 | 1 L | 1 L | 660 | 30 L | 6C |  | 0 |  | 1 | 2746
2747 | 1 | tert- | Butylcyclohexyl chloroformate |  | 6.1 |  |  | Toxic | [17 empty] | III | E1 | 655 | Y642 | 60 L | 2 L | 663 | 220 L | 6L |  | 0 |  | 1 | 2747
2748 | 1 | 2- | Ethylhexyl chloroformate |  | 6.1 | 8 |  | Toxic | Corrosive | [16 empty] | II | E4 | 653 | Y640 | 1 L | 0.5 L | 660 | 30 L | 6C |  | 0 |  | 1 | 2748
2749 | 1 |  | Tetramethylsilane |  | 3 |  |  | Liquid flammable |  |  | AU 1 | CA 9 | IR 3 | NL 1 | US 3 | [10 empty] | I | E0 | FORBIDDEN |  |  |  | 361 | 30 L | 3H |  | 0 |  | 1 | 2749 | bar: S_SV1
2750 | 1 | 1,3- | Dichloropropanol-2 |  | 6.1 |  |  | Toxic | [17 empty] | II | E4 | 654 | Y641 | 5 L | 1 L | 662 | 60 L | 6L |  | 0 |  | 1 | 2750
2751 | 1 |  | Diethylthiophosphoryl chloride |  | 8 |  |  | Corrosive | [17 empty] | II | E2 | 851 | Y840 | 1 L | 0.5 L | 855 | 30 L | 8L |  | 0 |  | 1 | 2751
2752 | 1 | 1,2- | Epoxy-3-ethoxypropane |  | 3 |  |  | Liquid flammable | [17 empty] | III | E1 | 355 | Y344 | 60 L | 10 L | 366 | 220 L | 3L |  | 0 |  | 1 | 2752
2753 | 1 | N- | Ethylbenzyltoluidines, liquid |  | 6.1 |  |  | Toxic | [17 empty] | III | E1 | 655 | Y642 | 60 L | 2 L | 663 | 220 L | 6L |  | 0 |  | 1 | 2753
2754 | 1 | N- | Ethyltoluidines |  | 6.1 |  |  | Toxic | [17 empty] | II | E4 | 654 | Y641 | 5 L | 1 L | 662 | 60 L | 6L |  | 0 |  | 1 | 2754
2757 | 1 |  | Carbamate pesticide, solid, toxic |  | 6.1 |  |  | Toxic | [17 empty] | I | E5 | 666 |  | 5 kg |  | 673 | 50 kg | 6L |  | 1 |  | 1 | 2757 | bar: S_SV1 to S_SV2
2757 | 2 |  | Carbamate pesticide, solid, toxic |  | 6.1 |  |  | Toxic | [17 empty] | II | E4 | 669 | Y644 | 25 kg | 1 kg | 676 | 100 kg | 6L |  | 1 |  | 1 | 2757 | bar: S_SV1
2757 | 3 |  | Carbamate pesticide, solid, toxic |  | 6.1 |  |  | Toxic | [17 empty] | III | E1 | 670 | Y645 | 100 kg | 10 kg | 677 | 200 kg | 6L |  | 1 |  | 1 | 2757 | bar: S_SV1
2758 | 1 |  | Carbamate pesticide, liquid, flammable, toxic | flash point less than 23 °C | 3 | 6.1 |  | Liquid flammable | Toxic | [16 empty] | I | E0 | FORBIDDEN |  |  |  | 361 | 30 L | 3P |  | 1 |  | 1 | 2758 | bar: S_SV1
2758 | 2 |  | Carbamate pesticide, liquid, flammable, toxic | flash point less than 23 °C | 3 | 6.1 |  | Liquid flammable | Toxic | [16 empty] | II | E2 | 352 | Y341 | 1 L | 1 L | 364 | 60 L | 3P |  | 1 |  | 1 | 2758
2759 | 1 |  | Arsenical pesticide, solid, toxic |  | 6.1 |  |  | Toxic | [17 empty] | I | E5 | 666 |  | 5 kg |  | 673 | 50 kg | 6L |  | 1 |  | 1 | 2759 | bar: S_SV1 to S_SV2
2759 | 2 |  | Arsenical pesticide, solid, toxic |  | 6.1 |  |  | Toxic | [17 empty] | II | E4 | 669 | Y644 | 25 kg | 1 kg | 676 | 100 kg | 6L |  | 1 |  | 1 | 2759 | bar: S_SV1
2759 | 3 |  | Arsenical pesticide, solid, toxic |  | 6.1 |  |  | Toxic | [17 empty] | III | E1 | 670 | Y645 | 100 kg | 10 kg | 677 | 200 kg | 6L |  | 1 |  | 1 | 2759 | bar: S_SV1
2760 | 1 |  | Arsenical pesticide, liquid, flammable, toxic | flash point less than 23 °C | 3 | 6.1 |  | Liquid flammable | Toxic | [16 empty] | I | E0 | FORBIDDEN |  |  |  | 361 | 30 L | 3P |  | 1 |  | 1 | 2760 | bar: S_SV1
2760 | 2 |  | Arsenical pesticide, liquid, flammable, toxic | flash point less than 23 °C | 3 | 6.1 |  | Liquid flammable | Toxic | [16 empty] | II | E2 | 352 | Y341 | 1 L | 1 L | 364 | 60 L | 3P |  | 1 |  | 1 | 2760
2761 | 1 |  | Organochlorine pesticide, solid, toxic |  | 6.1 |  |  | Toxic | [17 empty] | I | E5 | 666 |  | 5 kg |  | 673 | 50 kg | 6L |  | 1 |  | 1 | 2761 | bar: S_SV1 to S_SV2
2761 | 2 |  | Organochlorine pesticide, solid, toxic |  | 6.1 |  |  | Toxic | [17 empty] | II | E4 | 669 | Y644 | 25 kg | 1 kg | 676 | 100 kg | 6L |  | 1 |  | 1 | 2761 | bar: S_SV1
2761 | 3 |  | Organochlorine pesticide, solid, toxic |  | 6.1 |  |  | Toxic | [17 empty] | III | E1 | 670 | Y645 | 100 kg | 10 kg | 677 | 200 kg | 6L |  | 1 |  | 1 | 2761 | bar: S_SV1
2762 | 1 |  | Organochlorine pesticide, liquid, flammable, toxic | flash point less than 23 °C | 3 | 6.1 |  | Liquid flammable | Toxic | [16 empty] | I | E0 | FORBIDDEN |  |  |  | 361 | 30 L | 3P |  | 1 |  | 1 | 2762 | bar: S_SV1
2762 | 2 |  | Organochlorine pesticide, liquid, flammable, toxic | flash point less than 23 °C | 3 | 6.1 |  | Liquid flammable | Toxic | [16 empty] | II | E2 | 352 | Y341 | 1 L | 1 L | 364 | 60 L | 3P |  | 1 |  | 1 | 2762
2763 | 1 |  | Triazine pesticide, solid, toxic |  | 6.1 |  |  | Toxic | [17 empty] | I | E5 | 666 |  | 5 kg |  | 673 | 50 kg | 6L |  | 1 |  | 1 | 2763 | bar: S_SV1 to S_SV2
2763 | 2 |  | Triazine pesticide, solid, toxic |  | 6.1 |  |  | Toxic | [17 empty] | II | E4 | 669 | Y644 | 25 kg | 1 kg | 676 | 100 kg | 6L |  | 1 |  | 1 | 2763 | bar: S_SV1
2763 | 3 |  | Triazine pesticide, solid, toxic |  | 6.1 |  |  | Toxic | [17 empty] | III | E1 | 670 | Y645 | 100 kg | 10 kg | 677 | 200 kg | 6L |  | 1 |  | 1 | 2763 | bar: S_SV1
2764 | 1 |  | Triazine pesticide, liquid, flammable, toxic | flash point less than 23 °C | 3 | 6.1 |  | Liquid flammable | Toxic | [16 empty] | I | E0 | FORBIDDEN |  |  |  | 361 | 30 L | 3P |  | 1 |  | 1 | 2764 | bar: S_SV1
2764 | 2 |  | Triazine pesticide, liquid, flammable, toxic | flash point less than 23 °C | 3 | 6.1 |  | Liquid flammable | Toxic | [16 empty] | II | E2 | 352 | Y341 | 1 L | 1 L | 364 | 60 L | 3P |  | 1 |  | 1 | 2764
2771 | 1 |  | Thiocarbamate pesticide, solid, toxic |  | 6.1 |  |  | Toxic | [17 empty] | I | E5 | 666 |  | 5 kg |  | 673 | 50 kg | 6L |  | 1 |  | 1 | 2771 | bar: S_SV1 to S_SV2
2771 | 2 |  | Thiocarbamate pesticide, solid, toxic |  | 6.1 |  |  | Toxic | [17 empty] | II | E4 | 669 | Y644 | 25 kg | 1 kg | 676 | 100 kg | 6L |  | 1 |  | 1 | 2771 | bar: S_SV1
2771 | 3 |  | Thiocarbamate pesticide, solid, toxic |  | 6.1 |  |  | Toxic | [17 empty] | III | E1 | 670 | Y645 | 100 kg | 10 kg | 677 | 200 kg | 6L |  | 1 |  | 1 | 2771 | bar: S_SV1
2772 | 1 |  | Thiocarbamate pesticide, liquid, flammable, toxic | flash point less than 23 °C | 3 | 6.1 |  | Liquid flammable | Toxic | [16 empty] | I | E0 | FORBIDDEN |  |  |  | 361 | 30 L | 3P |  | 1 |  | 1 | 2772 | bar: S_SV1
2772 | 2 |  | Thiocarbamate pesticide, liquid, flammable, toxic | flash point less than 23 °C | 3 | 6.1 |  | Liquid flammable | Toxic | [16 empty] | II | E2 | 352 | Y341 | 1 L | 1 L | 364 | 60 L | 3P |  | 1 |  | 1 | 2772
2775 | 1 |  | Copper based pesticide, solid, toxic |  | 6.1 |  |  | Toxic | [17 empty] | I | E5 | 666 |  | 5 kg |  | 673 | 50 kg | 6L |  | 1 |  | 1 | 2775 | bar: S_SV1 to S_SV2
2775 | 2 |  | Copper based pesticide, solid, toxic |  | 6.1 |  |  | Toxic | [17 empty] | II | E4 | 669 | Y644 | 25 kg | 1 kg | 676 | 100 kg | 6L |  | 1 |  | 1 | 2775 | bar: S_SV1
2775 | 3 |  | Copper based pesticide, solid, toxic |  | 6.1 |  |  | Toxic | [17 empty] | III | E1 | 670 | Y645 | 100 kg | 10 kg | 677 | 200 kg | 6L |  | 1 |  | 1 | 2775 | bar: S_SV1
2776 | 1 |  | Copper based pesticide, liquid, flammable, toxic | flash point less than 23 °C | 3 | 6.1 |  | Liquid flammable | Toxic | [16 empty] | I | E0 | FORBIDDEN |  |  |  | 361 | 30 L | 3P |  | 1 |  | 1 | 2776 | bar: S_SV1
2776 | 2 |  | Copper based pesticide, liquid, flammable, toxic | flash point less than 23 °C | 3 | 6.1 |  | Liquid flammable | Toxic | [16 empty] | II | E2 | 352 | Y341 | 1 L | 1 L | 364 | 60 L | 3P |  | 1 |  | 1 | 2776
2777 | 1 |  | Mercury based pesticide, solid, toxic |  | 6.1 |  |  | Toxic | [17 empty] | I | E5 | 666 |  | 5 kg |  | 673 | 50 kg | 6L |  | 1 |  | 1 | 2777 | bar: S_SV1 to S_SV2
2777 | 2 |  | Mercury based pesticide, solid, toxic |  | 6.1 |  |  | Toxic | [17 empty] | II | E4 | 669 | Y644 | 25 kg | 1 kg | 676 | 100 kg | 6L |  | 1 |  | 1 | 2777 | bar: S_SV1
2777 | 3 |  | Mercury based pesticide, solid, toxic |  | 6.1 |  |  | Toxic | [17 empty] | III | E1 | 670 | Y645 | 100 kg | 10 kg | 677 | 200 kg | 6L |  | 1 |  | 1 | 2777 | bar: S_SV1
2778 | 1 |  | Mercury based pesticide, liquid, flammable, toxic | flash point less than 23 °C | 3 | 6.1 |  | Liquid flammable | Toxic | [16 empty] | I | E0 | FORBIDDEN |  |  |  | 361 | 30 L | 3P |  | 1 |  | 1 | 2778 | bar: S_SV1
2778 | 2 |  | Mercury based pesticide, liquid, flammable, toxic | flash point less than 23 °C | 3 | 6.1 |  | Liquid flammable | Toxic | [16 empty] | II | E2 | 352 | Y341 | 1 L | 1 L | 364 | 60 L | 3P |  | 1 |  | 1 | 2778
2779 | 1 |  | Substituted nitrophenol pesticide, solid, toxic |  | 6.1 |  |  | Toxic | [17 empty] | I | E5 | 666 |  | 5 kg |  | 673 | 50 kg | 6L |  | 1 |  | 1 | 2779 | bar: S_SV1 to S_SV2
2779 | 2 |  | Substituted nitrophenol pesticide, solid, toxic |  | 6.1 |  |  | Toxic | [17 empty] | II | E4 | 669 | Y644 | 25 kg | 1 kg | 676 | 100 kg | 6L |  | 1 |  | 1 | 2779 | bar: S_SV1
2779 | 3 |  | Substituted nitrophenol pesticide, solid, toxic |  | 6.1 |  |  | Toxic | [17 empty] | III | E1 | 670 | Y645 | 100 kg | 10 kg | 677 | 200 kg | 6L |  | 1 |  | 1 | 2779 | bar: S_SV1
2780 | 1 |  | Substituted nitrophenol pesticide, liquid, flammable, toxic | flash point less than 23 °C | 3 | 6.1 |  | Liquid flammable | Toxic | [16 empty] | I | E0 | FORBIDDEN |  |  |  | 361 | 30 L | 3P |  | 1 |  | 1 | 2780 | bar: S_SV1
2780 | 2 |  | Substituted nitrophenol pesticide, liquid, flammable, toxic | flash point less than 23 °C | 3 | 6.1 |  | Liquid flammable | Toxic | [16 empty] | II | E2 | 352 | Y341 | 1 L | 1 L | 364 | 60 L | 3P |  | 1 |  | 1 | 2780
2781 | 1 |  | Bipyridilium pesticide, solid, toxic |  | 6.1 |  |  | Toxic | [17 empty] | I | E5 | 666 |  | 5 kg |  | 673 | 50 kg | 6L |  | 1 |  | 1 | 2781 | bar: S_SV1 to S_SV2
2781 | 2 |  | Bipyridilium pesticide, solid, toxic |  | 6.1 |  |  | Toxic | [17 empty] | II | E4 | 669 | Y644 | 25 kg | 1 kg | 676 | 100 kg | 6L |  | 1 |  | 1 | 2781 | bar: S_SV1
2781 | 3 |  | Bipyridilium pesticide, solid, toxic |  | 6.1 |  |  | Toxic | [17 empty] | III | E1 | 670 | Y645 | 100 kg | 10 kg | 677 | 200 kg | 6L |  | 1 |  | 1 | 2781 | bar: S_SV1
2782 | 1 |  | Bipyridilium pesticide, liquid, flammable, toxic | flash point less than 23 °C | 3 | 6.1 |  | Liquid flammable | Toxic | [16 empty] | I | E0 | FORBIDDEN |  |  |  | 361 | 30 L | 3P |  | 1 |  | 1 | 2782 | bar: S_SV1
2782 | 2 |  | Bipyridilium pesticide, liquid, flammable, toxic | flash point less than 23 °C | 3 | 6.1 |  | Liquid flammable | Toxic | [16 empty] | II | E2 | 352 | Y341 | 1 L | 1 L | 364 | 60 L | 3P |  | 1 |  | 1 | 2782
2783 | 1 |  | Organophosphorus pesticide, solid, toxic |  | 6.1 |  |  | Toxic | [17 empty] | I | E5 | 666 |  | 5 kg |  | 673 | 50 kg | 6L |  | 1 |  | 1 | 2783 | bar: S_SV1 to S_SV2
2783 | 2 |  | Organophosphorus pesticide, solid, toxic |  | 6.1 |  |  | Toxic | [17 empty] | II | E4 | 669 | Y644 | 25 kg | 1 kg | 676 | 100 kg | 6L |  | 1 |  | 1 | 2783 | bar: S_SV1
2783 | 3 |  | Organophosphorus pesticide, solid, toxic |  | 6.1 |  |  | Toxic | [17 empty] | III | E1 | 670 | Y645 | 100 kg | 10 kg | 677 | 200 kg | 6L |  | 1 |  | 1 | 2783 | bar: S_SV1
2784 | 1 |  | Organophosphorus pesticide, liquid, flammable, toxic | flash point less than 23 °C | 3 | 6.1 |  | Liquid flammable | Toxic | [16 empty] | I | E0 | FORBIDDEN |  |  |  | 361 | 30 L | 3P |  | 1 |  | 1 | 2784 | bar: S_SV1
2784 | 2 |  | Organophosphorus pesticide, liquid, flammable, toxic | flash point less than 23 °C | 3 | 6.1 |  | Liquid flammable | Toxic | [16 empty] | II | E2 | 352 | Y341 | 1 L | 1 L | 364 | 60 L | 3P |  | 1 |  | 1 | 2784
2785 | 1 | 4- | Thiapentanal |  | 6.1 |  |  | Toxic | [17 empty] | III | E1 | 655 | Y642 | 60 L | 2 L | 663 | 220 L | 6L |  | 0 |  | 1 | 2785
2786 | 1 |  | Organotin pesticide, solid, toxic |  | 6.1 |  |  | Toxic | [17 empty] | I | E5 | 666 |  | 5 kg |  | 673 | 50 kg | 6L |  | 1 |  | 1 | 2786 | bar: S_SV1 to S_SV2
2786 | 2 |  | Organotin pesticide, solid, toxic |  | 6.1 |  |  | Toxic | [17 empty] | II | E4 | 669 | Y644 | 25 kg | 1 kg | 676 | 100 kg | 6L |  | 1 |  | 1 | 2786 | bar: S_SV1
2786 | 3 |  | Organotin pesticide, solid, toxic |  | 6.1 |  |  | Toxic | [17 empty] | III | E1 | 670 | Y645 | 100 kg | 10 kg | 677 | 200 kg | 6L |  | 1 |  | 1 | 2786 | bar: S_SV1
2787 | 1 |  | Organotin pesticide, liquid, flammable, toxic | flash point less than 23 °C | 3 | 6.1 |  | Liquid flammable | Toxic | [16 empty] | I | E0 | FORBIDDEN |  |  |  | 361 | 30 L | 3P |  | 1 |  | 1 | 2787 | bar: S_SV1
2787 | 2 |  | Organotin pesticide, liquid, flammable, toxic | flash point less than 23 °C | 3 | 6.1 |  | Liquid flammable | Toxic | [16 empty] | II | E2 | 352 | Y341 | 1 L | 1 L | 364 | 60 L | 3P |  | 1 |  | 1 | 2787
2788 | 1 |  | Organotin compound, liquid, n.o.s. |  | 6.1 |  |  | Toxic | [9 empty] | S_SV1: A3; S_SV2: A4; S_SV3: A6 | I | E5 | 652 |  | 1 L |  | 658 | 30 L | 6L |  | 1 |  | 1 | 2788
2788 | 2 |  | Organotin compound, liquid, n.o.s. |  | 6.1 |  |  | Toxic | [17 empty] | II | E4 | 654 | Y641 | 5 L | 1 L | 661 | 60 L | 6L |  | 1 |  | 1 | 2788 | bar: S_SV1 to S_SV2
2788 | 3 |  | Organotin compound, liquid, n.o.s. |  | 6.1 |  |  | Toxic | [17 empty] | III | E1 | 655 | Y642 | 60 L | 2 L | 663 | 220 L | 6L |  | 1 |  | 1 | 2788 | bar: S_SV1 to S_SV2
2789 | 1 |  | Acetic acid solution | more than 80% acid, by mass | 8 | 3 |  | Corrosive | Liquid flammable | [16 empty] | II | E2 | 851 | Y840 | 1 L | 0.5 L | 855 | 30 L | 8F |  | 0 |  | 1 | 2789
2789 | 2 |  | Acetic acid, glacial |  | 8 | 3 |  | Corrosive | Liquid flammable | [16 empty] | II | E2 | 851 | Y840 | 1 L | 0.5 L | 855 | 30 L | 8F |  | 0 |  | 1 | 2789
2790 | 1 |  | Acetic acid solution | not less than 50% but not more than 80% acid, by mass | 8 |  |  | Corrosive | [17 empty] | II | E2 | 851 | Y840 | 1 L | 0.5 L | 855 | 30 L | 8L |  | 0 |  | 1 | 2790
2790 | 2 |  | Acetic acid solution | more than 10% but less than 50% acid, by mass | 8 |  |  | Corrosive | [17 empty] | III | E1 | 852 | Y841 | 5 L | 1 L | 856 | 60 L | 8L |  | 0 |  | 1 | 2790
2793 | 1 |  | Ferrous metal borings | in a form liable to self-heating | 4.2 |  |  | Spontaneous combustion | [17 empty] | III | E1 | 469 |  | 25 kg |  | 471 | 100 kg | 4L |  | 0 |  | 1 | 2793 | bar: S_SV1
2793 | 2 |  | Ferrous metal turnings | in a form liable to self-heating | 4.2 |  |  | Spontaneous combustion | [17 empty] | III | E1 | 469 |  | 25 kg |  | 471 | 100 kg | 4L |  | 0 |  | 1 | 2793 | bar: S_SV1
2793 | 3 |  | Ferrous metal cuttings | in a form liable to self-heating | 4.2 |  |  | Spontaneous combustion | [17 empty] | III | E1 | 469 |  | 25 kg |  | 471 | 100 kg | 4L |  | 0 |  | 1 | 2793 | bar: S_SV1
2793 | 4 |  | Ferrous metal shavings | in a form liable to self-heating | 4.2 |  |  | Spontaneous combustion | [17 empty] | III | E1 | 469 |  | 25 kg |  | 471 | 100 kg | 4L |  | 0 |  | 1 | 2793 | bar: S_SV1
2794 | 1 |  | Batteries, wet, filled with acid | electric storage | 8 |  |  | Corrosive | [9 empty] | S_SV1: A51; S_SV2: A183 |  | E0 | 870 |  | 30 kg |  | 870 | 400 kg | 8L |  | 0 | + | 1 | 2794
2795 | 1 |  | Batteries, wet, filled with alkali | electric storage | 8 |  |  | Corrosive | [9 empty] | S_SV1: A51; S_SV2: A183; S_SV3: A228 |  | E0 | 870 |  | 30 kg |  | 870 | 400 kg | 8L |  | 0 | + | 1 | 2795
2796 | 1 |  | Battery fluid, acid |  | 8 |  |  | Corrosive | [17 empty] | II | E2 | 851 | Y840 | 1 L | 0.5 L | 855 | 30 L | 8L |  | 0 |  | 1 | 2796
2796 | 2 |  | Sulphuric acid | with not more than 51% acid | 8 |  |  | Corrosive | [17 empty] | II | E2 | 851 | Y840 | 1 L | 0.5 L | 855 | 30 L | 8L |  | 0 |  | 1 | 2796
2797 | 1 |  | Battery fluid, alkali |  | 8 |  |  | Corrosive | [17 empty] | II | E2 | 851 | Y840 | 1 L | 0.5 L | 855 | 30 L | 8L |  | 0 |  | 1 | 2797
2798 | 1 |  | Phenylphosphorus dichloride |  | 8 |  |  | Corrosive |  |  | AU 1 | CA 9 | IR 3 | NL 1 | US 3 | [10 empty] | II | E0 | FORBIDDEN |  |  |  | 855 | 30 L | 8L |  | 0 |  | 1 | 2798 | bar: S_SV1
2799 | 1 |  | Phenylphosphorus thiodichloride |  | 8 |  |  | Corrosive |  |  | AU 1 | CA 9 | IR 3 | NL 1 | US 3 | [10 empty] | II | E0 | FORBIDDEN |  |  |  | 855 | 30 L | 8L |  | 0 |  | 1 | 2799 | bar: S_SV1
2800 | 1 |  | Batteries, wet, non-spillable | electric storage | 8 |  |  | Corrosive | [9 empty] | S_SV1: A48; S_SV2: A67; S_SV3: A183 |  | E0 | 872 |  | No limit |  | 872 | No limit | 8L |  | 0 |  | 1 | 2800
2801 | 1 |  | Dye, liquid, corrosive, n.o.s. |  | 8 |  |  | Corrosive | [17 empty] | I | E0 | 850 |  | 0.5 L |  | 854 | 2.5 L | 8L |  | 1 |  | 1 | 2801 | bar: S_SV1
2801 | 2 |  | Dye, liquid, corrosive, n.o.s. |  | 8 |  |  | Corrosive | [17 empty] | II | E2 | 851 | Y840 | 1 L | 0.5 L | 855 | 30 L | 8L |  | 1 |  | 1 | 2801 | bar: S_SV1
2801 | 3 |  | Dye, liquid, corrosive, n.o.s. |  | 8 |  |  | Corrosive | [17 empty] | III | E1 | 852 | Y841 | 5 L | 1 L | 856 | 60 L | 8L |  | 1 |  | 1 | 2801 | bar: S_SV1
2801 | 4 |  | Dye intermediate, liquid, corrosive, n.o.s. |  | 8 |  |  | Corrosive | [17 empty] | I | E0 | 850 |  | 0.5 L |  | 854 | 2.5 L | 8L |  | 1 | + | 1 | 2801 | bar: S_SV1
2801 | 5 |  | Dye intermediate, liquid, corrosive, n.o.s. |  | 8 |  |  | Corrosive | [17 empty] | II | E2 | 851 | Y840 | 1 L | 0.5 L | 855 | 30 L | 8L |  | 1 | + | 1 | 2801 | bar: S_SV1
2801 | 6 |  | Dye intermediate, liquid, corrosive, n.o.s. |  | 8 |  |  | Corrosive | [17 empty] | III | E1 | 852 | Y841 | 5 L | 1 L | 856 | 60 L | 8L |  | 1 | + | 1 | 2801 | bar: S_SV1
2802 | 1 |  | Copper chloride |  | 8 |  |  | Corrosive |  |  | US 4 | [14 empty] | III | E1 | 860 | Y845 | 25 kg | 5 kg | 864 | 100 kg | 8L |  | 0 |  | 1 | 2802
2803 | 1 |  | Gallium |  | 8 |  |  | Corrosive | [9 empty] | S_SV1: A69 | III | E0 | 867 |  | 20 kg |  | 867 | 20 kg | 8L |  | 0 | + | 1 | 2803
2805 | 1 |  | Lithium hydride, fused solid |  | 4.3 |  |  | Danger if wet | [17 empty] | II | E2 | 483 | Y475 | 15 kg | 5 kg | 489 | 50 kg | 4W |  | 0 |  | 1 | 2805
2806 | 1 |  | Lithium nitride |  | 4.3 |  |  | Danger if wet | [17 empty] | I | E0 | FORBIDDEN |  |  |  | 488 | 15 kg | 4W |  | 0 |  | 1 | 2806
2807 | 1 |  | Magnetized material |  | 9 |  |  | Magnetic | [18 empty] | E0 | 953 |  | No limit |  | 953 | No limit | 9M |  | 0 |  | 1 | 2807
2809 | 1 |  | Mercury |  | 8 | 6.1 |  | Corrosive | Toxic |  | US 4 | [14 empty] | III | E0 | 868 |  | 35 kg |  | 868 | 35 kg | 8P |  | 0 |  | 1 | 2809
2810 | 1 |  | Toxic liquid, organic, n.o.s. |  | 6.1 |  |  | Toxic | [9 empty] | S_SV1: A3; S_SV2: A4; S_SV3: A137 | I | E5 | 652 |  | 1 L |  | 658 | 30 L | 6L |  | 1 |  | 1 | 2810
2810 | 2 |  | Toxic liquid, organic, n.o.s. |  | 6.1 |  |  | Toxic | [17 empty] | II | E4 | 654 | Y641 | 5 L | 1 L | 662 | 60 L | 6L |  | 1 |  | 1 | 2810 | bar: S_SV1
2810 | 3 |  | Toxic liquid, organic, n.o.s. |  | 6.1 |  |  | Toxic | [17 empty] | III | E1 | 655 | Y642 | 60 L | 2 L | 663 | 220 L | 6L |  | 1 |  | 1 | 2810 | bar: S_SV1
2811 | 1 |  | Toxic solid, organic, n.o.s. |  | 6.1 |  |  | Toxic | [17 empty] | I | E5 | 666 |  | 5 kg |  | 673 | 50 kg | 6L |  | 1 |  | 1 | 2811 | bar: S_SV1 to S_SV2
2811 | 2 |  | Toxic solid, organic, n.o.s. |  | 6.1 |  |  | Toxic | [17 empty] | II | E4 | 669 | Y644 | 25 kg | 1 kg | 676 | 100 kg | 6L |  | 1 |  | 1 | 2811 | bar: S_SV1
2811 | 3 |  | Toxic solid, organic, n.o.s. |  | 6.1 |  |  | Toxic | [17 empty] | III | E1 | 670 | Y645 | 100 kg | 10 kg | 677 | 200 kg | 6L |  | 1 |  | 1 | 2811 | bar: S_SV1
2812 | 1 |  | Sodium aluminate, solid |  | 8 |  |  | Corrosive | [17 empty] | III | E1 | 860 | Y845 | 25 kg | 5 kg | 864 | 100 kg | 8L |  | 0 |  | 1 | 2812
2813 | 1 |  | Water-reactive solid, n.o.s. |  | 4.3 |  |  | Danger if wet | [17 empty] | I | E0 | FORBIDDEN |  |  |  | 488 | 15 kg | 4W |  | 1 |  | 1 | 2813 | bar: S_SV1
2813 | 2 |  | Water-reactive solid, n.o.s. |  | 4.3 |  |  | Danger if wet | [17 empty] | II | E2 | 484 | Y475 | 15 kg | 5 kg | 490 | 50 kg | 4W |  | 1 |  | 1 | 2813 | bar: S_SV1
2813 | 3 |  | Water-reactive solid, n.o.s. |  | 4.3 |  |  | Danger if wet | [17 empty] | III | E1 | 486 | Y477 | 25 kg | 10 kg | 491 | 100 kg | 4W |  | 1 |  | 1 | 2813 | bar: S_SV1
2814 | 1 |  | Infectious substance, affecting humans |  | 6.2 |  |  | Infectious |  |  | AU 3 | CA 8 | GB 5 | VU 2 |  |  |  | S_SV1: A81; S_SV2: A140 |  | E0 | 620 |  | 50 mL or 50 g |  | 620 | 4 L or 4 kg | 11Y |  | 0 |  | 1 | 2814
2815 | 1 | N- | Aminoethylpiperazine |  | 8 | 6.1 |  | Corrosive | Toxic | [16 empty] | III | E1 | 852 | Y841 | 5 L | 1 L | 856 | 60 L | 8P |  | 0 |  | 1 | 2815
2817 | 1 |  | Ammonium hydrogendifluoride solution |  | 8 | 6.1 |  | Corrosive | Toxic | [16 empty] | II | E2 | 851 | Y840 | 1 L | 0.5 L | 855 | 30 L | 8P |  | 0 |  | 1 | 2817 | bar: S_SV1
2817 | 2 |  | Ammonium hydrogendifluoride solution |  | 8 | 6.1 |  | Corrosive | Toxic | [16 empty] | III | E1 | 852 | Y841 | 5 L | 1 L | 856 | 60 L | 8P |  | 0 |  | 1 | 2817 | bar: S_SV1
2818 | 1 |  | Ammonium polysulphide solution |  | 8 | 6.1 |  | Corrosive | Toxic | [16 empty] | II | E2 | 851 | Y840 | 1 L | 0.5 L | 855 | 30 L | 8P |  | 0 |  | 1 | 2818 | bar: S_SV1
2818 | 2 |  | Ammonium polysulphide solution |  | 8 | 6.1 |  | Corrosive | Toxic | [16 empty] | III | E1 | 852 | Y841 | 5 L | 1 L | 856 | 60 L | 8P |  | 0 |  | 1 | 2818 | bar: S_SV1
2819 | 1 |  | Amyl acid phosphate |  | 8 |  |  | Corrosive | [17 empty] | III | E1 | 852 | Y841 | 5 L | 1 L | 856 | 60 L | 8L |  | 0 |  | 1 | 2819
2820 | 1 |  | Butyric acid |  | 8 |  |  | Corrosive | [17 empty] | III | E1 | 852 | Y841 | 5 L | 1 L | 856 | 60 L | 8L |  | 0 |  | 1 | 2820
2821 | 1 |  | Phenol solution |  | 6.1 |  |  | Toxic | [17 empty] | II | E4 | 654 | Y641 | 5 L | 1 L | 662 | 60 L | 6L |  | 0 |  | 1 | 2821 | bar: S_SV1
2821 | 2 |  | Phenol solution |  | 6.1 |  |  | Toxic | [17 empty] | III | E1 | 655 | Y642 | 60 L | 2 L | 663 | 220 L | 6L |  | 0 |  | 1 | 2821 | bar: S_SV1
2822 | 1 | 2- | Chloropyridine |  | 6.1 |  |  | Toxic | [17 empty] | II | E4 | 654 | Y641 | 5 L | 1 L | 662 | 60 L | 6L |  | 0 |  | 1 | 2822
2823 | 1 |  | Crotonic acid, solid |  | 8 |  |  | Corrosive | [17 empty] | III | E1 | 860 | Y845 | 25 kg | 5 kg | 864 | 100 kg | 8L |  | 0 |  | 1 | 2823
2826 | 1 |  | Ethyl chlorothioformate |  | 8 | 3 | [19 empty] | II |  | FORBIDDEN |  |  |  | FORBIDDEN |  | 8F |  |  |  | 0 | 2826
2829 | 1 |  | Caproic acid |  | 8 |  |  | Corrosive | [17 empty] | III | E1 | 852 | Y841 | 5 L | 1 L | 856 | 60 L | 8L |  | 0 |  | 1 | 2829
2830 | 1 |  | Lithium ferrosilicon |  | 4.3 |  |  | Danger if wet | [17 empty] | II | E2 | 484 | Y475 | 15 kg | 5 kg | 490 | 50 kg | 4W |  | 0 |  | 1 | 2830
2831 | 1 | 1,1,1- | Trichloroethane |  | 6.1 |  |  | Toxic | [17 empty] | III | E1 | 655 | Y642 | 60 L | 2 L | 663 | 220 L | 6L |  | 0 |  | 1 | 2831
2834 | 1 |  | Phosphorous acid |  | 8 |  |  | Corrosive | [17 empty] | III | E1 | 860 | Y845 | 25 kg | 5 kg | 864 | 100 kg | 8L |  | 0 |  | 1 | 2834
2835 | 1 |  | Sodium aluminium hydride |  | 4.3 |  |  | Danger if wet |  |  | AU 1 | CA 9 | IR 3 | NL 1 | US 3 | [10 empty] | II | E0 | FORBIDDEN |  |  |  | 489 | 50 kg | 4W |  | 0 |  | 1 | 2835 | bar: S_SV1
2837 | 1 |  | Bisulphates, aqueous solution |  | 8 |  |  | Corrosive | [17 empty] | II | E2 | 851 | Y840 | 1 L | 0.5 L | 855 | 30 L | 8L |  | 0 |  | 1 | 2837 | bar: S_SV1
2837 | 2 |  | Bisulphates, aqueous solution |  | 8 |  |  | Corrosive | [17 empty] | III | E1 | 852 | Y841 | 5 L | 1 L | 856 | 60 L | 8L |  | 0 |  | 1 | 2837 | bar: S_SV1
2838 | 1 |  | Vinyl butyrate, stabilized |  | 3 |  |  | Liquid flammable | [9 empty] | S_SV1: A209 | II | E2 | 353 | Y341 | 5 L | 1 L | 364 | 60 L | 3L |  | 0 |  | 1 | 2838
2839 | 1 |  | Aldol |  | 6.1 |  |  | Toxic | [17 empty] | II | E4 | 654 | Y641 | 5 L | 1 L | 662 | 60 L | 6L |  | 0 |  | 1 | 2839
2840 | 1 |  | Butyraldoxime |  | 3 |  |  | Liquid flammable | [17 empty] | III | E1 | 355 | Y344 | 60 L | 10 L | 366 | 220 L | 3L |  | 0 |  | 1 | 2840
2841 | 1 |  | Di-n-amylamine |  | 3 | 6.1 |  | Liquid flammable | Toxic | [16 empty] | III | E1 | 355 | Y343 | 60 L | 2 L | 366 | 220 L | 3P |  | 0 |  | 1 | 2841
2842 | 1 |  | Nitroethane |  | 3 |  |  | Liquid flammable | [17 empty] | III | E1 | 355 | Y344 | 60 L | 10 L | 366 | 220 L | 3L |  | 0 |  | 1 | 2842
2844 | 1 |  | Calcium manganese silicon |  | 4.3 |  |  | Danger if wet | [17 empty] | III | E1 | 486 | Y477 | 25 kg | 10 kg | 491 | 100 kg | 4W |  | 0 |  | 1 | 2844
2845 | 1 |  | Pyrophoric liquid, organic, n.o.s. |  | 4.2 | [20 empty] | I |  | FORBIDDEN |  |  |  | FORBIDDEN |  | 4W |  |  | + | 0 | 2845
2846 | 1 |  | Pyrophoric solid, organic, n.o.s. |  | 4.2 | [20 empty] | I |  | FORBIDDEN |  |  |  | FORBIDDEN |  | 4L |  |  | + | 0 | 2846
2849 | 1 | 3- | Chloropropanol-1 |  | 6.1 |  |  | Toxic | [17 empty] | III | E1 | 655 | Y642 | 60 L | 2 L | 663 | 220 L | 6L |  | 0 |  | 1 | 2849
2850 | 1 |  | Propylene tetramer |  | 3 |  |  | Liquid flammable | [17 empty] | III | E1 | 355 | Y344 | 60 L | 10 L | 366 | 220 L | 3L |  | 0 |  | 1 | 2850
2851 | 1 |  | Boron trifluoride dihydrate |  | 8 |  |  | Corrosive | [17 empty] | II | E2 | 851 | Y840 | 1 L | 0.5 L | 855 | 30 L | 8L |  | 0 |  | 1 | 2851
2852 | 1 |  | Dipicryl sulphide, wetted | with not less than 10% water, by mass | 4.1 |  |  | Solid flammable |  |  | BE 3 | [6 empty] | S_SV1: A40 | I | E0 | FORBIDDEN |  |  |  | 451 | 0.5 kg | 3E |  | 0 |  | 1 | 2852
2853 | 1 |  | Magnesium fluorosilicate |  | 6.1 |  |  | Toxic | [17 empty] | III | E1 | 670 | Y645 | 100 kg | 10 kg | 677 | 200 kg | 6L |  | 0 |  | 1 | 2853
2854 | 1 |  | Ammonium fluorosilicate |  | 6.1 |  |  | Toxic | [17 empty] | III | E1 | 670 | Y645 | 100 kg | 10 kg | 677 | 200 kg | 6L |  | 0 |  | 1 | 2854
2855 | 1 |  | Zinc fluorosilicate |  | 6.1 |  |  | Toxic | [17 empty] | III | E1 | 670 | Y645 | 100 kg | 10 kg | 677 | 200 kg | 6L |  | 0 |  | 1 | 2855
2856 | 1 |  | Fluorosilicates, n.o.s. |  | 6.1 |  |  | Toxic | [17 empty] | III | E1 | 670 | Y645 | 100 kg | 10 kg | 677 | 200 kg | 6L |  | 1 |  | 1 | 2856
2857 | 1 |  | Refrigerating machines | containing non-flammable, non-toxic gases or ammonia solutions (UN 2672) | 2.2 |  |  | Gas non-flammable | [9 empty] | S_SV1: A26 |  | E0 | See 211 |  |  |  | See 211 |  | 2L |  | 0 |  | 1 | 2857
2858 | 1 |  | Zirconium, dry | coiled wire, finished metal sheets, strip (thinner than 254 microns but not thinner than 18 microns) | 4.1 |  |  | Solid flammable | [17 empty] | III | E1 | 446 | Y443 | 25 kg | 10 kg | 449 | 100 kg | 3L |  | 0 |  | 1 | 2858
2859 | 1 |  | Ammonium metavanadate |  | 6.1 |  |  | Toxic | [17 empty] | II | E4 | 669 | Y644 | 25 kg | 1 kg | 676 | 100 kg | 6L |  | 0 |  | 1 | 2859
2861 | 1 |  | Ammonium polyvanadate |  | 6.1 |  |  | Toxic | [17 empty] | II | E4 | 669 | Y644 | 25 kg | 1 kg | 676 | 100 kg | 6L |  | 0 |  | 1 | 2861
2862 | 1 |  | Vanadium pentoxide | non-fused form | 6.1 |  |  | Toxic | [17 empty] | III | E1 | 670 | Y645 | 100 kg | 10 kg | 677 | 200 kg | 6L |  | 0 |  | 1 | 2862
2863 | 1 |  | Sodium ammonium vanadate |  | 6.1 |  |  | Toxic | [17 empty] | II | E4 | 669 | Y644 | 25 kg | 1 kg | 676 | 100 kg | 6L |  | 0 |  | 1 | 2863
2864 | 1 |  | Potassium metavanadate |  | 6.1 |  |  | Toxic | [17 empty] | II | E4 | 669 | Y644 | 25 kg | 1 kg | 676 | 100 kg | 6L |  | 0 |  | 1 | 2864
2865 | 1 |  | Hydroxylamine sulphate |  | 8 |  |  | Corrosive | [17 empty] | III | E1 | 860 | Y845 | 25 kg | 5 kg | 864 | 100 kg | 8L |  | 0 |  | 1 | 2865
2869 | 1 |  | Titanium trichloride mixture |  | 8 |  |  | Corrosive | [17 empty] | II | E2 | 859 | Y844 | 15 kg | 5 kg | 863 | 50 kg | 8L |  | 0 |  | 1 | 2869 | bar: S_SV1
2869 | 2 |  | Titanium trichloride mixture |  | 8 |  |  | Corrosive | [17 empty] | III | E1 | 860 | Y845 | 25 kg | 5 kg | 864 | 100 kg | 8L |  | 0 |  | 1 | 2869 | bar: S_SV1
2870 | 1 |  | Aluminium borohydride |  | 4.2 | 4.3 | [19 empty] | I |  | FORBIDDEN |  |  |  | FORBIDDEN |  | 4W |  |  |  | 0 | 2870
2870 | 2 |  | Aluminium borohydride in devices |  | 4.2 | 4.3 | [21 empty] | FORBIDDEN |  |  |  | FORBIDDEN |  | 4W |  |  |  | 0 | 2870
2871 | 1 |  | Antimony powder |  | 6.1 |  |  | Toxic | [17 empty] | III | E1 | 670 | Y645 | 100 kg | 10 kg | 677 | 200 kg | 6L |  | 0 |  | 1 | 2871
2872 | 1 |  | Dibromochloropropanes |  | 6.1 |  |  | Toxic |  |  | US 4 | [14 empty] | II | E4 | 654 | Y641 | 5 L | 1 L | 662 | 60 L | 6L |  | 0 |  | 1 | 2872 | bar: S_SV1
2872 | 2 |  | Dibromochloropropanes |  | 6.1 |  |  | Toxic |  |  | US 4 | [14 empty] | III | E1 | 655 | Y642 | 60 L | 2 L | 663 | 220 L | 6L |  | 0 |  | 1 | 2872 | bar: S_SV1
2873 | 1 |  | Dibutylaminoethanol |  | 6.1 |  |  | Toxic | [17 empty] | III | E1 | 655 | Y642 | 60 L | 2 L | 663 | 220 L | 6L |  | 0 |  | 1 | 2873
2874 | 1 |  | Furfuryl alcohol |  | 6.1 |  |  | Toxic | [17 empty] | III | E1 | 655 | Y642 | 60 L | 2 L | 663 | 220 L | 6L |  | 0 |  | 1 | 2874
2875 | 1 |  | Hexachlorophene |  | 6.1 |  |  | Toxic |  |  | US 4 | [14 empty] | III | E1 | 670 | Y645 | 100 kg | 10 kg | 677 | 200 kg | 6L |  | 0 |  | 1 | 2875
2876 | 1 |  | Resorcinol |  | 6.1 |  |  | Toxic | [17 empty] | III | E1 | 670 | Y645 | 100 kg | 10 kg | 677 | 200 kg | 6L |  | 0 |  | 1 | 2876
2878 | 1 |  | Titanium sponge granules |  | 4.1 |  |  | Solid flammable | [17 empty] | III | E1 | 446 | Y443 | 25 kg | 10 kg | 449 | 100 kg | 3L |  | 0 |  | 1 | 2878 | bar: S_SV1
2878 | 2 |  | Titanium sponge powders |  | 4.1 |  |  | Solid flammable | [17 empty] | III | E1 | 446 | Y443 | 25 kg | 10 kg | 449 | 100 kg | 3L |  | 0 |  | 1 | 2878 | bar: S_SV1
2879 | 1 |  | Selenium oxychloride |  | 8 | 6.1 |  | Corrosive | Toxic | [16 empty] | I | E0 | 850 |  | 0.5 L |  | 854 | 2.5 L | 8P |  | 0 |  | 1 | 2879
2880 | 1 |  | Calcium hypochlorite, hydrated mixture | with not less than 5.5% but not more than 16% water | 5.1 |  |  | Oxidizer |  |  | US 4 | [6 empty] | S_SV1: A3; S_SV2: A8; S_SV3: A136 | II | E2 | 558 | Y544 | 5 kg | 2.5 kg | 562 | 25 kg | 5L |  | 0 |  | 1 | 2880
2880 | 2 |  | Calcium hypochlorite, hydrated | with not less than 5.5% but not more than 16% water | 5.1 |  |  | Oxidizer |  |  | US 4 | [6 empty] | S_SV1: A3; S_SV2: A8; S_SV3: A136 | II | E2 | 558 | Y544 | 5 kg | 2.5 kg | 562 | 25 kg | 5L |  | 0 |  | 1 | 2880
2880 | 3 |  | Calcium hypochlorite, hydrated mixture | with not less than 5.5% but not more than 16% water | 5.1 |  |  | Oxidizer |  |  | US 4 | [6 empty] | S_SV1: A3; S_SV2: A8; S_SV3: A136 | III | E1 | 559 | Y546 | 25 kg | 10 kg | 563 | 100 kg | 5L |  | 0 |  | 1 | 2880
2880 | 4 |  | Calcium hypochlorite, hydrated | with not less than 5.5% but not more than 16% water | 5.1 |  |  | Oxidizer |  |  | US 4 | [6 empty] | S_SV1: A3; S_SV2: A8; S_SV3: A136 | III | E1 | 559 | Y546 | 25 kg | 10 kg | 563 | 100 kg | 5L |  | 0 |  | 1 | 2880
2881 | 1 |  | Metal catalyst, dry |  | 4.2 | [20 empty] | I |  | FORBIDDEN |  |  |  | FORBIDDEN |  | 4L |  |  |  | 0 | 2881 | bar: S_SV1
2881 | 2 |  | Metal catalyst, dry |  | 4.2 |  |  | Spontaneous combustion | [9 empty] | S_SV1: A1; S_SV2: A3; S_SV3: A36 | II | E0 | FORBIDDEN |  |  |  | 473 | 50 kg | 4L |  | 1 |  | 1 | 2881
2881 | 3 |  | Metal catalyst, dry |  | 4.2 |  |  | Spontaneous combustion | [17 empty] | III | E1 | 473 |  | 25 kg |  | 473 | 100 kg | 4L |  | 1 |  | 1 | 2881 | bar: S_SV1
2900 | 1 |  | Infectious substance, affecting animals | only | 6.2 |  |  | Infectious |  |  | AU 3 | CA 8 | GB 5 | VU 2 |  |  |  | S_SV1: A81; S_SV2: A140 |  | E0 | 620 |  | 50 mL or 50 g |  | 620 | 4 L or 4 kg | 11Y |  | 0 |  | 1 | 2900
2901 | 1 |  | Bromine chloride |  | 2.3 | 5.1 | 8 |  |  |  | AU 1 | CA 9 | IR 3 | NL 1 | US 3 | [12 empty] | FORBIDDEN |  |  |  | FORBIDDEN |  | 2PX |  |  |  | 0 | 2901 | bar: S_SV1
2902 | 1 |  | Pesticide, liquid, toxic, n.o.s. |  | 6.1 |  |  | Toxic | [17 empty] | I | E5 | 652 |  | 1 L |  | 658 | 30 L | 6L |  | 1 |  | 1 | 2902 | bar: S_SV1 to S_SV2
2902 | 2 |  | Pesticide, liquid, toxic, n.o.s. |  | 6.1 |  |  | Toxic | [17 empty] | II | E4 | 654 | Y641 | 5 L | 1 L | 662 | 60 L | 6L |  | 1 |  | 1 | 2902 | bar: S_SV1
2902 | 3 |  | Pesticide, liquid, toxic, n.o.s. |  | 6.1 |  |  | Toxic | [17 empty] | III | E1 | 655 | Y642 | 60 L | 2 L | 663 | 220 L | 6L |  | 1 |  | 1 | 2902 | bar: S_SV1
2903 | 1 |  | Pesticide, liquid, toxic, flammable, n.o.s. | flash point not less than 23 °C | 6.1 | 3 |  | Toxic | Liquid flammable | [16 empty] | I | E5 | 652 |  | 1 L |  | 658 | 30 L | 6F |  | 1 |  | 1 | 2903 | bar: S_SV1 to S_SV2
2903 | 2 |  | Pesticide, liquid, toxic, flammable, n.o.s. | flash point not less than 23 °C | 6.1 | 3 |  | Toxic | Liquid flammable | [16 empty] | II | E4 | 654 | Y641 | 5 L | 1 L | 662 | 60 L | 6F |  | 1 |  | 1 | 2903 | bar: S_SV1
2903 | 3 |  | Pesticide, liquid, toxic, flammable, n.o.s. | flash point not less than 23 °C | 6.1 | 3 |  | Toxic | Liquid flammable | [16 empty] | III | E1 | 655 | Y642 | 60 L | 2 L | 663 | 220 L | 6F |  | 1 |  | 1 | 2903 | bar: S_SV1
2904 | 1 |  | Phenolates, liquid |  | 8 |  |  | Corrosive | [17 empty] | III | E1 | 852 | Y841 | 5 L | 1 L | 856 | 60 L | 8L |  | 0 |  | 1 | 2904
2904 | 2 |  | Chlorophenolates, liquid |  | 8 |  |  | Corrosive | [17 empty] | III | E1 | 852 | Y841 | 5 L | 1 L | 856 | 60 L | 8L |  | 0 |  | 1 | 2904
2905 | 1 |  | Chlorophenolates, solid |  | 8 |  |  | Corrosive | [17 empty] | III | E1 | 860 | Y845 | 25 kg | 5 kg | 864 | 100 kg | 8L |  | 0 |  | 1 | 2905
2905 | 2 |  | Phenolates, solid |  | 8 |  |  | Corrosive | [17 empty] | III | E1 | 860 | Y845 | 25 kg | 5 kg | 864 | 100 kg | 8L |  | 0 |  | 1 | 2905
2907 | 1 |  | Isosorbide dinitrate mixture | with not less than 60% lactose, mannose, starch or calcium hydrogen phosphate | 4.1 |  |  | Solid flammable |  |  | BE 3 | [6 empty] | S_SV1: A40; S_SV2: A49 | II | E0 | 445 |  | 15 kg |  | 448 | 50 kg | 3L |  | 0 |  | 1 | 2907
2908 | 1 |  | Radioactive material, excepted package - empty packaging |  | 7 |  |  | None (Radioactive excepted) | [9 empty] | S_SV1: A130 |  |  | See Part 1;6 |  |  |  | See Part 1;6 |  | 7L | Nach Tabelle 3-1 ist kein Gefahrzettel erforderlich. Nach 5;3.2.12 e) ist aber ein "Handling label" (Abfertigungskennzeichen) nach Figure 5-33 erforderlich, außer, wenn der Stoff nach der Sondervorschrift A130 unter einer UN-Nummer einer anderen Klasse befördert werden muss. | 0 |  | 1 | 2908
2909 | 1 |  | Radioactive material, excepted package - articles manufactured from natural uranium |  | 7 |  |  | None (Radioactive excepted) | [9 empty] | S_SV1: A130 |  |  | See Part 1;6 |  |  |  | See Part 1;6 |  | 7L | Nach Tabelle 3-1 ist kein Gefahrzettel erforderlich. Nach 5;3.2.12 e) ist aber ein "Handling label" (Abfertigungskennzeichen) nach Figure 5-33 erforderlich, außer, wenn der Stoff nach der Sondervorschrift A130 unter einer UN-Nummer einer anderen Klasse befördert werden muss. | 0 |  | 1 | 2909
2909 | 2 |  | Radioactive material, excepted package - articles manufactured from depleted uranium |  | 7 |  |  | None (Radioactive excepted) | [9 empty] | S_SV1: A130 |  |  | See Part 1;6 |  |  |  | See Part 1;6 |  | 7L | Nach Tabelle 3-1 ist kein Gefahrzettel erforderlich. Nach 5;3.2.12 e) ist aber ein "Handling label" (Abfertigungskennzeichen) nach Figure 5-33 erforderlich, außer, wenn der Stoff nach der Sondervorschrift A130 unter einer UN-Nummer einer anderen Klasse befördert werden muss. | 0 |  | 1 | 2909
2909 | 3 |  | Radioactive material, excepted package - articles manufactured from natural thorium |  | 7 |  |  | None (Radioactive excepted) | [9 empty] | S_SV1: A130 |  |  | See Part 1;6 |  |  |  | See Part 1;6 |  | 7L | Nach Tabelle 3-1 ist kein Gefahrzettel erforderlich. Nach 5;3.2.12 e) ist aber ein "Handling label" (Abfertigungskennzeichen) nach Figure 5-33 erforderlich, außer, wenn der Stoff nach der Sondervorschrift A130 unter einer UN-Nummer einer anderen Klasse befördert werden muss. | 0 |  | 1 | 2909
2910 | 1 |  | Radioactive material, excepted package - limited quantity of material |  | 7 |  |  | None (Radioactive excepted) | [9 empty] | S_SV1: A130; S_SV2: A193 |  |  | See Part 1;6 |  |  |  | See Part 1;6 |  | 7L | Nach Tabelle 3-1 ist kein Gefahrzettel erforderlich. Nach 5;3.2.12 e) ist aber ein "Handling label" (Abfertigungskennzeichen) nach Figure 5-33 erforderlich, außer, wenn der Stoff nach der Sondervorschrift A130 unter einer UN-Nummer einer anderen Klasse befördert werden muss. | 0 |  | 1 | 2910
2911 | 1 |  | Radioactive material, excepted package - instruments |  | 7 |  |  | None (Radioactive excepted) | [9 empty] | S_SV1: A130 |  |  | See Part 1;6 |  |  |  | See Part 1;6 |  | 7L | Nach Tabelle 3-1 ist kein Gefahrzettel erforderlich. Nach 5;3.2.12 e) ist aber ein "Handling label" (Abfertigungskennzeichen) nach Figure 5-33 erforderlich, außer, wenn der Stoff nach der Sondervorschrift A130 unter einer UN-Nummer einer anderen Klasse befördert werden muss. | 0 |  | 1 | 2911
2911 | 2 |  | Radioactive material, excepted package - articles |  | 7 |  |  | None (Radioactive excepted) | [9 empty] | S_SV1: A130 |  |  | See Part 1;6 |  |  |  | See Part 1;6 |  | 7L | Nach Tabelle 3-1 ist kein Gefahrzettel erforderlich. Nach 5;3.2.12 e) ist aber ein "Handling label" (Abfertigungskennzeichen) nach Figure 5-33 erforderlich, außer, wenn der Stoff nach der Sondervorschrift A130 unter einer UN-Nummer einer anderen Klasse befördert werden muss. | 0 |  | 1 | 2911
2912 | 1 |  | Radioactive material, low specific activity (LSA-I) | non-fissile or fissile excepted | 7 |  |  | Radioactive |  |  | CA 1 | [6 empty] | S_SV1: A23; S_SV2: A78; S_SV3: A139 |  |  | See Part 2;7 and Part 4;9 |  |  |  | See Part 2;7 and Part 4;9 |  | 7L |  | 0 |  | 1 | 2912
2913 | 1 |  | Radioactive material, surface contaminated objects (SCO-I) | non-fissile or fissile excepted | 7 |  |  | Radioactive |  |  | CA 1 | [6 empty] | S_SV1: A78; S_SV2: A139; S_SV3: A159 |  |  | See Part 2;7 and Part 4;9 |  |  |  | See Part 2;7 and Part 4;9 |  | 7L |  | 0 |  | 1 | 2913
2913 | 2 |  | Radioactive material, surface contaminated objects (SCO-II) | non-fissile or fissile excepted | 7 |  |  | Radioactive |  |  | CA 1 | [6 empty] | S_SV1: A78; S_SV2: A139; S_SV3: A159 |  |  | See Part 2;7 and Part 4;9 |  |  |  | See Part 2;7 and Part 4;9 |  | 7L |  | 0 |  | 1 | 2913
2913 | 3 |  | Radioactive material, surface contaminated objects (SCO-III) | non-fissile or fissile excepted | 7 | [5 empty] | CA 1 | [6 empty] | S_SV1: A78; S_SV2: A139; S_SV3: A159 |  |  | See Part 2;7 and Part 4;9 |  |  |  | See Part 2;7 and Part 4;9 |  | 7L | Die Beförderung von SCO-III-Gegenständen ist im Luftverkehr verboten. | 0 |  | 1 | 2913
2915 | 1 |  | Radioactive material, Type A package | non-special form, non-fissile or fissile excepted | 7 |  |  | Radioactive |  |  | CA 1 | [6 empty] | S_SV1: A23; S_SV2: A78; S_SV3: A139 |  |  | See Part 2;7 and Part 4;9 |  |  |  | See Part 2;7 and Part 4;9 |  | 7L |  | 0 |  | 1 | 2915
2916 | 1 |  | Radioactive material, Type B(U) package | non-fissile or fissile excepted | 7 |  |  | Radioactive |  |  | CA 1 | [6 empty] | S_SV1: A23; S_SV2: A78; S_SV3: A139; S_SV4: A160 |  |  | See Part 2;7 and Part 4;9 |  |  |  | See Part 2;7 and Part 4;9 |  | 7L |  | 0 |  | 1 | 2916
2917 | 1 |  | Radioactive material, Type B(M) package | non-fissile or fissile excepted | 7 |  |  | Radioactive |  |  | CA 1 | [6 empty] | S_SV1: A23; S_SV2: A78; S_SV3: A139; S_SV4: A160 |  |  | See Part 2;7 and Part 4;9 |  |  |  | See Part 2;7 and Part 4;9 |  | 7L |  | 0 |  | 1 | 2917
2919 | 1 |  | Radioactive material, transported under special arrangement | non-fissile or fissile excepted | 7 |  |  | Radioactive |  |  | CA 1 | [6 empty] | S_SV1: A23; S_SV2: A78; S_SV3: A139 |  |  | See Part 2;7 and Part 4;9 |  |  |  | See Part 2;7 and Part 4;9 |  | 7L |  | 0 |  | 1 | 2919
2920 | 1 |  | Corrosive liquid, flammable, n.o.s. |  | 8 | 3 |  | Corrosive | Liquid flammable | [16 empty] | I | E0 | 850 |  | 0.5 L |  | 854 | 2.5 L | 8F |  | 1 |  | 1 | 2920
2920 | 2 |  | Corrosive liquid, flammable, n.o.s. |  | 8 | 3 |  | Corrosive | Liquid flammable | [16 empty] | II | E2 | 851 | Y840 | 1 L | 0.5 L | 855 | 30 L | 8F |  | 1 |  | 1 | 2920
2921 | 1 |  | Corrosive solid, flammable, n.o.s. |  | 8 | 4.1 |  | Corrosive | Solid flammable | [16 empty] | I | E0 | 858 |  | 1 kg |  | 862 | 25 kg | 8S |  | 1 |  | 1 | 2921
2921 | 2 |  | Corrosive solid, flammable, n.o.s. |  | 8 | 4.1 |  | Corrosive | Solid flammable | [16 empty] | II | E2 | 859 | Y844 | 15 kg | 5 kg | 863 | 50 kg | 8S |  | 1 |  | 1 | 2921
2922 | 1 |  | Corrosive liquid, toxic, n.o.s. |  | 8 | 6.1 |  | Corrosive | Toxic | [16 empty] | I | E0 | 850 |  | 0.5 L |  | 854 | 2.5 L | 8P |  | 1 |  | 1 | 2922 | bar: S_SV1 to S_SV2
2922 | 2 |  | Corrosive liquid, toxic, n.o.s. |  | 8 | 6.1 |  | Corrosive | Toxic | [16 empty] | II | E2 | 851 | Y840 | 1 L | 0.5 L | 855 | 30 L | 8P |  | 1 |  | 1 | 2922 | bar: S_SV1
2922 | 3 |  | Corrosive liquid, toxic, n.o.s. |  | 8 | 6.1 |  | Corrosive | Toxic | [16 empty] | III | E1 | 852 | Y841 | 5 L | 1 L | 856 | 60 L | 8P |  | 1 |  | 1 | 2922 | bar: S_SV1
2923 | 1 |  | Corrosive solid, toxic, n.o.s. |  | 8 | 6.1 |  | Corrosive | Toxic | [16 empty] | I | E0 | 858 |  | 1 kg |  | 862 | 25 kg | 8P |  | 1 |  | 1 | 2923 | bar: S_SV1 to S_SV2
2923 | 2 |  | Corrosive solid, toxic, n.o.s. |  | 8 | 6.1 |  | Corrosive | Toxic | [16 empty] | II | E2 | 859 | Y844 | 15 kg | 5 kg | 863 | 50 kg | 8P |  | 1 |  | 1 | 2923 | bar: S_SV1
2923 | 3 |  | Corrosive solid, toxic, n.o.s. |  | 8 | 6.1 |  | Corrosive | Toxic | [16 empty] | III | E1 | 860 | Y845 | 25 kg | 5 kg | 864 | 100 kg | 8P |  | 1 |  | 1 | 2923 | bar: S_SV1
2924 | 1 |  | Flammable liquid, corrosive, n.o.s. |  | 3 | 8 |  | Liquid flammable | Corrosive | [16 empty] | I | E0 | 350 |  | 0.5 L |  | 360 | 2.5 L | 3CH |  | 1 |  | 1 | 2924 | bar: S_SV1
2924 | 2 |  | Flammable liquid, corrosive, n.o.s. |  | 3 | 8 |  | Liquid flammable | Corrosive | [16 empty] | II | E2 | 352 | Y340 | 1 L | 0.5 L | 363 | 5 L | 3CH |  | 1 |  | 1 | 2924 | bar: S_SV1
2924 | 3 |  | Flammable liquid, corrosive, n.o.s. |  | 3 | 8 |  | Liquid flammable | Corrosive | [16 empty] | III | E1 | 354 | Y342 | 5 L | 1 L | 365 | 60 L | 3C |  | 1 |  | 1 | 2924 | bar: S_SV1
2925 | 1 |  | Flammable solid, corrosive, organic, n.o.s. |  | 4.1 | 8 |  | Solid flammable | Corrosive | [16 empty] | II | E2 | 445 | Y441 | 15 kg | 5 kg | 448 | 50 kg | 3C |  | 1 |  | 1 | 2925 | bar: S_SV1
2925 | 2 |  | Flammable solid, corrosive, organic, n.o.s. |  | 4.1 | 8 |  | Solid flammable | Corrosive | [16 empty] | III | E1 | 446 | Y442 | 25 kg | 5 kg | 449 | 100 kg | 3C |  | 1 |  | 1 | 2925 | bar: S_SV1
2926 | 1 |  | Flammable solid, toxic, organic, n.o.s. |  | 4.1 | 6.1 |  | Solid flammable | Toxic | [16 empty] | II | E2 | 445 | Y440 | 15 kg | 1 kg | 448 | 50 kg | 3P |  | 1 |  | 1 | 2926 | bar: S_SV1
2926 | 2 |  | Flammable solid, toxic, organic, n.o.s. |  | 4.1 | 6.1 |  | Solid flammable | Toxic | [16 empty] | III | E1 | 446 | Y443 | 25 kg | 10 kg | 449 | 100 kg | 3P |  | 1 |  | 1 | 2926 | bar: S_SV1
2927 | 1 |  | Toxic liquid, corrosive, organic, n.o.s. |  | 6.1 | 8 |  | Toxic | Corrosive | [8 empty] | S_SV1: A4; S_SV2: A137 | I | E5 | 651 |  | 0.5 L |  | 657 | 2.5 L | 6C |  | 1 |  | 1 | 2927
2927 | 2 |  | Toxic liquid, corrosive, organic, n.o.s. |  | 6.1 | 8 |  | Toxic | Corrosive | [16 empty] | II | E4 | 653 | Y640 | 1 L | 0.5 L | 660 | 30 L | 6C |  | 1 |  | 1 | 2927
2928 | 1 |  | Toxic solid, corrosive, organic, n.o.s. |  | 6.1 | 8 |  | Toxic | Corrosive | [16 empty] | I | E5 | 665 |  | 1 kg |  | 672 | 15 kg | 6C |  | 1 |  | 1 | 2928 | bar: S_SV1
2928 | 2 |  | Toxic solid, corrosive, organic, n.o.s. |  | 6.1 | 8 |  | Toxic | Corrosive | [16 empty] | II | E4 | 668 | Y644 | 15 kg | 1 kg | 675 | 50 kg | 6C |  | 1 |  | 1 | 2928
2929 | 1 |  | Toxic liquid, flammable, organic, n.o.s. |  | 6.1 | 3 |  | Toxic | Liquid flammable | [8 empty] | S_SV1: A4; S_SV2: A137 | I | E5 | 652 |  | 1 L |  | 658 | 30 L | 6F |  | 1 |  | 1 | 2929
2929 | 2 |  | Toxic liquid, flammable, organic, n.o.s. |  | 6.1 | 3 |  | Toxic | Liquid flammable | [16 empty] | II | E4 | 654 | Y641 | 5 L | 1 L | 662 | 60 L | 6F |  | 1 |  | 1 | 2929
2930 | 1 |  | Toxic solid, flammable, organic, n.o.s. |  | 6.1 | 4.1 |  | Toxic | Solid flammable | [16 empty] | I | E5 | 665 |  | 1 kg |  | 672 | 15 kg | 6F |  | 1 |  | 1 | 2930 | bar: S_SV1
2930 | 2 |  | Toxic solid, flammable, organic, n.o.s. |  | 6.1 | 4.1 |  | Toxic | Solid flammable | [16 empty] | II | E4 | 668 | Y644 | 15 kg | 1 kg | 675 | 50 kg | 6F |  | 1 |  | 1 | 2930
2931 | 1 |  | Vanadyl sulphate |  | 6.1 |  |  | Toxic | [17 empty] | II | E4 | 669 | Y644 | 25 kg | 1 kg | 676 | 100 kg | 6L |  | 0 |  | 1 | 2931
2933 | 1 |  | Methyl 2-chloropropionate |  | 3 |  |  | Liquid flammable | [17 empty] | III | E1 | 355 | Y344 | 60 L | 10 L | 366 | 220 L | 3L |  | 0 |  | 1 | 2933
2934 | 1 |  | Isopropyl 2-chloropropionate |  | 3 |  |  | Liquid flammable | [17 empty] | III | E1 | 355 | Y344 | 60 L | 10 L | 366 | 220 L | 3L |  | 0 |  | 1 | 2934
2935 | 1 |  | Ethyl 2-chloropropionate |  | 3 |  |  | Liquid flammable | [17 empty] | III | E1 | 355 | Y344 | 60 L | 10 L | 366 | 220 L | 3L |  | 0 |  | 1 | 2935
2936 | 1 |  | Thiolactic acid |  | 6.1 |  |  | Toxic | [17 empty] | II | E4 | 654 | Y641 | 5 L | 1 L | 662 | 60 L | 6L |  | 0 |  | 1 | 2936
2937 | 1 | alpha- | Methylbenzyl alcohol, liquid |  | 6.1 |  |  | Toxic | [17 empty] | III | E1 | 655 | Y642 | 60 L | 2 L | 663 | 220 L | 6L |  | 0 |  | 1 | 2937
2940 | 1 | 9- | Phosphabicyclononanes |  | 4.2 |  |  | Spontaneous combustion | [17 empty] | II | E2 | 467 |  | 15 kg |  | 470 | 50 kg | 4L |  | 0 |  | 1 | 2940
2940 | 2 |  | Cyclooctadiene phosphines |  | 4.2 |  |  | Spontaneous combustion | [17 empty] | II | E2 | 467 |  | 15 kg |  | 470 | 50 kg | 4L |  | 0 |  | 1 | 2940
2941 | 1 |  | Fluoroanilines |  | 6.1 |  |  | Toxic | [17 empty] | III | E1 | 655 | Y642 | 60 L | 2 L | 663 | 220 L | 6L |  | 0 |  | 1 | 2941
2942 | 1 | 2- | Trifluoromethylaniline |  | 6.1 |  |  | Toxic | [17 empty] | III | E1 | 655 | Y642 | 60 L | 2 L | 663 | 220 L | 6L |  | 0 |  | 1 | 2942
2943 | 1 |  | Tetrahydrofurfurylamine |  | 3 |  |  | Liquid flammable | [17 empty] | III | E1 | 355 | Y344 | 60 L | 10 L | 366 | 220 L | 3L |  | 0 |  | 1 | 2943
2945 | 1 | N- | Methylbutylamine |  | 3 | 8 |  | Liquid flammable | Corrosive | [16 empty] | II | E2 | 352 | Y340 | 1 L | 0.5 L | 363 | 5 L | 3C |  | 0 |  | 1 | 2945
2946 | 1 | 2- | Amino-5-diethylaminopentane |  | 6.1 |  |  | Toxic | [17 empty] | III | E1 | 655 | Y642 | 60 L | 2 L | 663 | 220 L | 6L |  | 0 |  | 1 | 2946
2947 | 1 |  | Isopropyl chloroacetate |  | 3 |  |  | Liquid flammable | [17 empty] | III | E1 | 355 | Y344 | 60 L | 10 L | 366 | 220 L | 3L |  | 0 |  | 1 | 2947
2948 | 1 | 3- | Trifluoromethylaniline |  | 6.1 |  |  | Toxic | [17 empty] | II | E4 | 654 | Y641 | 5 L | 1 L | 662 | 60 L | 6L |  | 0 |  | 1 | 2948
2949 | 1 |  | Sodium hydrosulphide, hydrated | with not less than 25% water of crystallization | 8 |  |  | Corrosive | [17 empty] | II | E2 | 859 | Y844 | 15 kg | 5 kg | 863 | 50 kg | 8L |  | 0 |  | 1 | 2949
2950 | 1 |  | Magnesium granules, coated | particle size not less than 149 microns | 4.3 |  |  | Danger if wet | [17 empty] | III | E1 | 486 | Y477 | 25 kg | 10 kg | 491 | 100 kg | 4W |  | 0 |  | 1 | 2950
2956 | 1 |  | Musk xylene |  | 4.1 | [20 empty] | III |  | FORBIDDEN |  |  |  | FORBIDDEN |  | 3E |  |  |  | 0 | 2956
2956 | 2 | 5-tert- | Butyl-2,4,6-trinitro-m-xylene |  | 4.1 | [20 empty] | III |  | FORBIDDEN |  |  |  | FORBIDDEN |  | 3E |  |  |  | 0 | 2956
2965 | 1 |  | Boron trifluoride dimethyl etherate |  | 4.3 | 3 | 8 | Danger if wet | Liquid flammable | Corrosive | [15 empty] | I | E0 | FORBIDDEN |  |  |  | 480 | 1 L | 4FW |  | 0 |  | 1 | 2965
2966 | 1 |  | Thioglycol |  | 6.1 |  |  | Toxic | [17 empty] | II | E4 | 654 | Y641 | 5 L | 1 L | 662 | 60 L | 6L |  | 0 |  | 1 | 2966
2967 | 1 |  | Sulphamic acid |  | 8 |  |  | Corrosive | [17 empty] | III | E1 | 860 | Y845 | 25 kg | 5 kg | 864 | 100 kg | 8L |  | 0 |  | 1 | 2967
2968 | 1 |  | Maneb preparation, stabilized | against self-heating | 4.3 |  |  | Danger if wet | [17 empty] | III | E1 | 486 | Y477 | 25 kg | 10 kg | 491 | 100 kg | 4W |  | 0 |  | 1 | 2968 | bar: S_SV1
2968 | 2 |  | Maneb stabilized | against self-heating | 4.3 |  |  | Danger if wet | [17 empty] | III | E1 | 486 | Y477 | 25 kg | 10 kg | 491 | 100 kg | 4W |  | 0 |  | 1 | 2968 | bar: S_SV1
2969 | 1 |  | Castor beans |  | 9 |  |  | Miscellaneous | [9 empty] | S_SV1: A31 | II | E2 | 956 |  | No limit |  | 956 | No limit | 9L |  | 0 |  | 1 | 2969
2969 | 2 |  | Castor flake |  | 9 |  |  | Miscellaneous | [9 empty] | S_SV1: A31 | II | E2 | 956 |  | No limit |  | 956 | No limit | 9L |  | 0 |  | 1 | 2969
2969 | 3 |  | Castor meal |  | 9 |  |  | Miscellaneous | [9 empty] | S_SV1: A31 | II | E2 | 956 |  | No limit |  | 956 | No limit | 9L |  | 0 |  | 1 | 2969
2969 | 4 |  | Castor pomace |  | 9 |  |  | Miscellaneous | [9 empty] | S_SV1: A31 | II | E2 | 956 |  | No limit |  | 956 | No limit | 9L |  | 0 |  | 1 | 2969
2977 | 1 |  | Radioactive material, uranium hexafluoride, fissile |  | 7 | 6.1 | 8 | Radioactive | Toxic | Corrosive | [17 empty] | See Part 2;7 and Part 4;9 |  |  |  | See Part 2;7 and Part 4;9 |  | 7CP |  | 0 |  | 1 | 2977
2978 | 1 |  | Radioactive material, uranium hexafluoride | non-fissile or fissile excepted | 7 | 6.1 | 8 | Radioactive | Toxic | Corrosive | CA 1 | [6 empty] | S_SV1: A139 |  |  | See Part 2;7 and Part 4;9 |  |  |  | See Part 2;7 and Part 4;9 |  | 7CP |  | 0 |  | 1 | 2978
2983 | 1 |  | Ethylene oxide and propylene oxide mixture | not more than 30% ethylene oxide | 3 | 6.1 |  | Liquid flammable | Toxic | [16 empty] | I | E0 | FORBIDDEN |  |  |  | 361 | 30 L | 3P |  | 0 |  | 1 | 2983
2984 | 1 |  | Hydrogen peroxide, aqueous solution | with not less than 8% but less than 20% hydrogen peroxide (stabilized as necessary) | 5.1 |  |  | Oxidizer | [17 empty] | III | E1 | 551 | Y541 | 2.5 L | 1 L | 555 | 30 L | 5L |  | 0 |  | 1 | 2984
2985 | 1 |  | Chlorosilanes, flammable, corrosive, n.o.s. |  | 3 | 8 |  | Liquid flammable | Corrosive | [16 empty] | II | E0 | FORBIDDEN |  |  |  | 377 | 5 L | 3C |  | 0 |  | 1 | 2985
2986 | 1 |  | Chlorosilanes, corrosive, flammable, n.o.s. |  | 8 | 3 |  | Corrosive | Liquid flammable |  | AU 1 | CA 9 | IR 3 | NL 1 | US 3 | [10 empty] | II | E0 | FORBIDDEN |  |  |  | 876 | 30 L | 8F |  | 0 |  | 1 | 2986 | bar: S_SV1
2987 | 1 |  | Chlorosilanes, corrosive, n.o.s. |  | 8 |  |  | Corrosive |  |  | AU 1 | CA 9 | IR 3 | NL 1 | US 3 | [10 empty] | II | E0 | FORBIDDEN |  |  |  | 876 | 30 L | 8L |  | 0 |  | 1 | 2987 | bar: S_SV1
2988 | 1 |  | Chlorosilanes, water-reactive, flammable, corrosive, n.o.s. |  | 4.3 | 3 | 8 | Danger if wet | Liquid flammable | Corrosive | [15 empty] | I | E0 | FORBIDDEN |  |  |  | 480 | 1 L | 4FW |  | 0 |  | 1 | 2988
2989 | 1 |  | Lead phosphite, dibasic |  | 4.1 |  |  | Solid flammable | [17 empty] | II | E2 | 445 | Y441 | 15 kg | 5 kg | 448 | 50 kg | 3L |  | 0 |  | 1 | 2989 | bar: S_SV1
2989 | 2 |  | Lead phosphite, dibasic |  | 4.1 |  |  | Solid flammable | [17 empty] | III | E1 | 446 | Y443 | 25 kg | 10 kg | 449 | 100 kg | 3L |  | 0 |  | 1 | 2989 | bar: S_SV1
2990 | 1 |  | Life-saving appliances, self-inflating |  | 9 |  |  | Miscellaneous | [9 empty] | S_SV1: A48; S_SV2: A87; S_SV3: A154; S_SV4: A223 |  | E0 | 955 |  | No limit |  | 955 | No limit | 9L |  | 0 |  | 1 | 2990
2991 | 1 |  | Carbamate pesticide, liquid, toxic, flammable | flash point not less than 23 °C | 6.1 | 3 |  | Toxic | Liquid flammable | [16 empty] | I | E5 | 652 |  | 1 L |  | 658 | 30 L | 6F |  | 1 |  | 1 | 2991 | bar: S_SV1 to S_SV2
2991 | 2 |  | Carbamate pesticide, liquid, toxic, flammable | flash point not less than 23 °C | 6.1 | 3 |  | Toxic | Liquid flammable | [16 empty] | II | E4 | 654 | Y641 | 5 L | 1 L | 662 | 60 L | 6F |  | 1 |  | 1 | 2991 | bar: S_SV1
2991 | 3 |  | Carbamate pesticide, liquid, toxic, flammable | flash point not less than 23 °C | 6.1 | 3 |  | Toxic | Liquid flammable | [16 empty] | III | E1 | 655 | Y642 | 60 L | 2 L | 663 | 220 L | 6F |  | 1 |  | 1 | 2991 | bar: S_SV1
2992 | 1 |  | Carbamate pesticide, liquid, toxic |  | 6.1 |  |  | Toxic | [17 empty] | I | E5 | 652 |  | 1 L |  | 658 | 30 L | 6L |  | 1 |  | 1 | 2992 | bar: S_SV1 to S_SV2
2992 | 2 |  | Carbamate pesticide, liquid, toxic |  | 6.1 |  |  | Toxic | [17 empty] | II | E4 | 654 | Y641 | 5 L | 1 L | 662 | 60 L | 6L |  | 1 |  | 1 | 2992 | bar: S_SV1
2992 | 3 |  | Carbamate pesticide, liquid, toxic |  | 6.1 |  |  | Toxic | [17 empty] | III | E1 | 655 | Y642 | 60 L | 2 L | 663 | 220 L | 6L |  | 1 |  | 1 | 2992 | bar: S_SV1
2993 | 1 |  | Arsenical pesticide, liquid, toxic, flammable | flash point not less than 23 °C | 6.1 | 3 |  | Toxic | Liquid flammable | [16 empty] | I | E5 | 652 |  | 1 L |  | 658 | 30 L | 6F |  | 1 |  | 1 | 2993 | bar: S_SV1 to S_SV2
2993 | 2 |  | Arsenical pesticide, liquid, toxic, flammable | flash point not less than 23 °C | 6.1 | 3 |  | Toxic | Liquid flammable | [16 empty] | II | E4 | 654 | Y641 | 5 L | 1 L | 662 | 60 L | 6F |  | 1 |  | 1 | 2993 | bar: S_SV1
2993 | 3 |  | Arsenical pesticide, liquid, toxic, flammable | flash point not less than 23 °C | 6.1 | 3 |  | Toxic | Liquid flammable | [16 empty] | III | E1 | 655 | Y642 | 60 L | 2 L | 663 | 220 L | 6F |  | 1 |  | 1 | 2993 | bar: S_SV1
2994 | 1 |  | Arsenical pesticide, liquid, toxic |  | 6.1 |  |  | Toxic | [17 empty] | I | E5 | 652 |  | 1 L |  | 658 | 30 L | 6L |  | 1 |  | 1 | 2994 | bar: S_SV1 to S_SV2
2994 | 2 |  | Arsenical pesticide, liquid, toxic |  | 6.1 |  |  | Toxic | [17 empty] | II | E4 | 654 | Y641 | 5 L | 1 L | 662 | 60 L | 6L |  | 1 |  | 1 | 2994 | bar: S_SV1
2994 | 3 |  | Arsenical pesticide, liquid, toxic |  | 6.1 |  |  | Toxic | [17 empty] | III | E1 | 655 | Y642 | 60 L | 2 L | 663 | 220 L | 6L |  | 1 |  | 1 | 2994 | bar: S_SV1
2995 | 1 |  | Organochlorine pesticide, liquid, toxic, flammable | flash point not less than 23 °C | 6.1 | 3 |  | Toxic | Liquid flammable | [16 empty] | I | E5 | 652 |  | 1 L |  | 658 | 30 L | 6F |  | 1 |  | 1 | 2995 | bar: S_SV1 to S_SV2
2995 | 2 |  | Organochlorine pesticide, liquid, toxic, flammable | flash point not less than 23 °C | 6.1 | 3 |  | Toxic | Liquid flammable | [16 empty] | II | E4 | 654 | Y641 | 5 L | 1 L | 662 | 60 L | 6F |  | 1 |  | 1 | 2995 | bar: S_SV1
2995 | 3 |  | Organochlorine pesticide, liquid, toxic, flammable | flash point not less than 23 °C | 6.1 | 3 |  | Toxic | Liquid flammable | [16 empty] | III | E1 | 655 | Y642 | 60 L | 2 L | 663 | 220 L | 6F |  | 1 |  | 1 | 2995 | bar: S_SV1
2996 | 1 |  | Organochlorine pesticide, liquid, toxic |  | 6.1 |  |  | Toxic | [17 empty] | I | E5 | 652 |  | 1 L |  | 658 | 30 L | 6L |  | 1 |  | 1 | 2996 | bar: S_SV1 to S_SV2
2996 | 2 |  | Organochlorine pesticide, liquid, toxic |  | 6.1 |  |  | Toxic | [17 empty] | II | E4 | 654 | Y641 | 5 L | 1 L | 662 | 60 L | 6L |  | 1 |  | 1 | 2996 | bar: S_SV1
2996 | 3 |  | Organochlorine pesticide, liquid, toxic |  | 6.1 |  |  | Toxic | [17 empty] | III | E1 | 655 | Y642 | 60 L | 2 L | 663 | 220 L | 6L |  | 1 |  | 1 | 2996 | bar: S_SV1
2997 | 1 |  | Triazine pesticide, liquid, toxic, flammable | flash point not less than 23 °C | 6.1 | 3 |  | Toxic | Liquid flammable | [16 empty] | I | E5 | 652 |  | 1 L |  | 658 | 30 L | 6F |  | 1 |  | 1 | 2997 | bar: S_SV1 to S_SV2
2997 | 2 |  | Triazine pesticide, liquid, toxic, flammable | flash point not less than 23 °C | 6.1 | 3 |  | Toxic | Liquid flammable | [16 empty] | II | E4 | 654 | Y641 | 5 L | 1 L | 662 | 60 L | 6F |  | 1 |  | 1 | 2997 | bar: S_SV1
2997 | 3 |  | Triazine pesticide, liquid, toxic, flammable | flash point not less than 23 °C | 6.1 | 3 |  | Toxic | Liquid flammable | [16 empty] | III | E1 | 655 | Y642 | 60 L | 2 L | 663 | 220 L | 6F |  | 1 |  | 1 | 2997 | bar: S_SV1
2998 | 1 |  | Triazine pesticide, liquid, toxic |  | 6.1 |  |  | Toxic | [17 empty] | I | E5 | 652 |  | 1 L |  | 658 | 30 L | 6L |  | 1 |  | 1 | 2998 | bar: S_SV1 to S_SV2
2998 | 2 |  | Triazine pesticide, liquid, toxic |  | 6.1 |  |  | Toxic | [17 empty] | II | E4 | 654 | Y641 | 5 L | 1 L | 662 | 60 L | 6L |  | 1 |  | 1 | 2998 | bar: S_SV1
2998 | 3 |  | Triazine pesticide, liquid, toxic |  | 6.1 |  |  | Toxic | [17 empty] | III | E1 | 655 | Y642 | 60 L | 2 L | 663 | 220 L | 6L |  | 1 |  | 1 | 2998 | bar: S_SV1
3005 | 1 |  | Thiocarbamate pesticide, liquid, toxic, flammable | flash point not less than 23 °C | 6.1 | 3 |  | Toxic | Liquid flammable | [16 empty] | I | E5 | 652 |  | 1 L |  | 658 | 30 L | 6F |  | 1 |  | 1 | 3005 | bar: S_SV1 to S_SV2
3005 | 2 |  | Thiocarbamate pesticide, liquid, toxic, flammable | flash point not less than 23 °C | 6.1 | 3 |  | Toxic | Liquid flammable | [16 empty] | II | E4 | 654 | Y641 | 5 L | 1 L | 662 | 60 L | 6F |  | 1 |  | 1 | 3005 | bar: S_SV1
3005 | 3 |  | Thiocarbamate pesticide, liquid, toxic, flammable | flash point not less than 23 °C | 6.1 | 3 |  | Toxic | Liquid flammable | [16 empty] | III | E1 | 655 | Y642 | 60 L | 2 L | 663 | 220 L | 6F |  | 1 |  | 1 | 3005 | bar: S_SV1
3006 | 1 |  | Thiocarbamate pesticide, liquid, toxic |  | 6.1 |  |  | Toxic | [17 empty] | I | E5 | 652 |  | 1 L |  | 658 | 30 L | 6L |  | 1 |  | 1 | 3006 | bar: S_SV1 to S_SV2
3006 | 2 |  | Thiocarbamate pesticide, liquid, toxic |  | 6.1 |  |  | Toxic | [17 empty] | II | E4 | 654 | Y641 | 5 L | 1 L | 662 | 60 L | 6L |  | 1 |  | 1 | 3006 | bar: S_SV1
3006 | 3 |  | Thiocarbamate pesticide, liquid, toxic |  | 6.1 |  |  | Toxic | [17 empty] | III | E1 | 655 | Y642 | 60 L | 2 L | 663 | 220 L | 6L |  | 1 |  | 1 | 3006 | bar: S_SV1
3009 | 1 |  | Copper based pesticide, liquid, toxic, flammable | flash point not less than 23 °C | 6.1 | 3 |  | Toxic | Liquid flammable | [16 empty] | I | E5 | 652 |  | 1 L |  | 658 | 30 L | 6F |  | 1 |  | 1 | 3009 | bar: S_SV1 to S_SV2
3009 | 2 |  | Copper based pesticide, liquid, toxic, flammable | flash point not less than 23 °C | 6.1 | 3 |  | Toxic | Liquid flammable | [16 empty] | II | E4 | 654 | Y641 | 5 L | 1 L | 662 | 60 L | 6F |  | 1 |  | 1 | 3009 | bar: S_SV1
3009 | 3 |  | Copper based pesticide, liquid, toxic, flammable | flash point not less than 23 °C | 6.1 | 3 |  | Toxic | Liquid flammable | [16 empty] | III | E1 | 655 | Y642 | 60 L | 2 L | 663 | 220 L | 6F |  | 1 |  | 1 | 3009 | bar: S_SV1
3010 | 1 |  | Copper based pesticide, liquid, toxic |  | 6.1 |  |  | Toxic | [17 empty] | I | E5 | 652 |  | 1 L |  | 658 | 30 L | 6L |  | 1 |  | 1 | 3010 | bar: S_SV1 to S_SV2
3010 | 2 |  | Copper based pesticide, liquid, toxic |  | 6.1 |  |  | Toxic | [17 empty] | II | E4 | 654 | Y641 | 5 L | 1 L | 662 | 60 L | 6L |  | 1 |  | 1 | 3010 | bar: S_SV1
3010 | 3 |  | Copper based pesticide, liquid, toxic |  | 6.1 |  |  | Toxic | [17 empty] | III | E1 | 655 | Y642 | 60 L | 2 L | 663 | 220 L | 6L |  | 1 |  | 1 | 3010 | bar: S_SV1
3011 | 1 |  | Mercury based pesticide, liquid, toxic, flammable | flash point not less than 23 °C | 6.1 | 3 |  | Toxic | Liquid flammable | [16 empty] | I | E5 | 652 |  | 1 L |  | 658 | 30 L | 6F |  | 1 |  | 1 | 3011 | bar: S_SV1 to S_SV2
3011 | 2 |  | Mercury based pesticide, liquid, toxic, flammable | flash point not less than 23 °C | 6.1 | 3 |  | Toxic | Liquid flammable | [16 empty] | II | E4 | 654 | Y641 | 5 L | 1 L | 662 | 60 L | 6F |  | 1 |  | 1 | 3011 | bar: S_SV1
3011 | 3 |  | Mercury based pesticide, liquid, toxic, flammable | flash point not less than 23 °C | 6.1 | 3 |  | Toxic | Liquid flammable | [16 empty] | III | E1 | 655 | Y642 | 60 L | 2 L | 663 | 220 L | 6F |  | 1 |  | 1 | 3011 | bar: S_SV1
3012 | 1 |  | Mercury based pesticide, liquid, toxic |  | 6.1 |  |  | Toxic | [17 empty] | I | E5 | 652 |  | 1 L |  | 658 | 30 L | 6L |  | 1 |  | 1 | 3012 | bar: S_SV1 to S_SV2
3012 | 2 |  | Mercury based pesticide, liquid, toxic |  | 6.1 |  |  | Toxic | [17 empty] | II | E4 | 654 | Y641 | 5 L | 1 L | 662 | 60 L | 6L |  | 1 |  | 1 | 3012 | bar: S_SV1
3012 | 3 |  | Mercury based pesticide, liquid, toxic |  | 6.1 |  |  | Toxic | [17 empty] | III | E1 | 655 | Y642 | 60 L | 2 L | 663 | 220 L | 6L |  | 1 |  | 1 | 3012 | bar: S_SV1
3013 | 1 |  | Substituted nitrophenol pesticide, liquid, toxic, flammable | flash point not less than 23 °C | 6.1 | 3 |  | Toxic | Liquid flammable | [16 empty] | I | E5 | 652 |  | 1 L |  | 658 | 30 L | 6F |  | 1 |  | 1 | 3013 | bar: S_SV1 to S_SV2
3013 | 2 |  | Substituted nitrophenol pesticide, liquid, toxic, flammable | flash point not less than 23 °C | 6.1 | 3 |  | Toxic | Liquid flammable | [16 empty] | II | E4 | 654 | Y641 | 5 L | 1 L | 662 | 60 L | 6F |  | 1 |  | 1 | 3013 | bar: S_SV1
3013 | 3 |  | Substituted nitrophenol pesticide, liquid, toxic, flammable | flash point not less than 23 °C | 6.1 | 3 |  | Toxic | Liquid flammable | [16 empty] | III | E1 | 655 | Y642 | 60 L | 2 L | 663 | 220 L | 6F |  | 1 |  | 1 | 3013 | bar: S_SV1
3014 | 1 |  | Substituted nitrophenol pesticide, liquid, toxic |  | 6.1 |  |  | Toxic | [17 empty] | I | E5 | 652 |  | 1 L |  | 658 | 30 L | 6L |  | 1 |  | 1 | 3014 | bar: S_SV1 to S_SV2
3014 | 2 |  | Substituted nitrophenol pesticide, liquid, toxic |  | 6.1 |  |  | Toxic | [17 empty] | II | E4 | 654 | Y641 | 5 L | 1 L | 662 | 60 L | 6L |  | 1 |  | 1 | 3014 | bar: S_SV1
3014 | 3 |  | Substituted nitrophenol pesticide, liquid, toxic |  | 6.1 |  |  | Toxic | [17 empty] | III | E1 | 655 | Y642 | 60 L | 2 L | 663 | 220 L | 6L |  | 1 |  | 1 | 3014 | bar: S_SV1
3015 | 1 |  | Bipyridilium pesticide, liquid, toxic, flammable | flash point not less than 23 °C | 6.1 | 3 |  | Toxic | Liquid flammable | [16 empty] | I | E5 | 652 |  | 1 L |  | 658 | 30 L | 6F |  | 1 |  | 1 | 3015 | bar: S_SV1 to S_SV2
3015 | 2 |  | Bipyridilium pesticide, liquid, toxic, flammable | flash point not less than 23 °C | 6.1 | 3 |  | Toxic | Liquid flammable | [16 empty] | II | E4 | 654 | Y641 | 5 L | 1 L | 662 | 60 L | 6F |  | 1 |  | 1 | 3015 | bar: S_SV1
3015 | 3 |  | Bipyridilium pesticide, liquid, toxic, flammable | flash point not less than 23 °C | 6.1 | 3 |  | Toxic | Liquid flammable | [16 empty] | III | E1 | 655 | Y642 | 60 L | 2 L | 663 | 220 L | 6F |  | 1 |  | 1 | 3015 | bar: S_SV1
3016 | 1 |  | Bipyridilium pesticide, liquid, toxic |  | 6.1 |  |  | Toxic | [17 empty] | I | E5 | 652 |  | 1 L |  | 658 | 30 L | 6L |  | 1 |  | 1 | 3016 | bar: S_SV1 to S_SV2
3016 | 2 |  | Bipyridilium pesticide, liquid, toxic |  | 6.1 |  |  | Toxic | [17 empty] | II | E4 | 654 | Y641 | 5 L | 1 L | 662 | 60 L | 6L |  | 1 |  | 1 | 3016 | bar: S_SV1
3016 | 3 |  | Bipyridilium pesticide, liquid, toxic |  | 6.1 |  |  | Toxic | [17 empty] | III | E1 | 655 | Y642 | 60 L | 2 L | 663 | 220 L | 6L |  | 1 |  | 1 | 3016 | bar: S_SV1
3017 | 1 |  | Organophosphorus pesticide, liquid, toxic, flammable | flash point not less than 23 °C | 6.1 | 3 |  | Toxic | Liquid flammable | [16 empty] | I | E5 | 652 |  | 1 L |  | 658 | 30 L | 6F |  | 1 |  | 1 | 3017 | bar: S_SV1 to S_SV2
3017 | 2 |  | Organophosphorus pesticide, liquid, toxic, flammable | flash point not less than 23 °C | 6.1 | 3 |  | Toxic | Liquid flammable | [16 empty] | II | E4 | 654 | Y641 | 5 L | 1 L | 662 | 60 L | 6F |  | 1 |  | 1 | 3017 | bar: S_SV1
3017 | 3 |  | Organophosphorus pesticide, liquid, toxic, flammable | flash point not less than 23 °C | 6.1 | 3 |  | Toxic | Liquid flammable | [16 empty] | III | E1 | 655 | Y642 | 60 L | 2 L | 663 | 220 L | 6F |  | 1 |  | 1 | 3017 | bar: S_SV1
3018 | 1 |  | Organophosphorus pesticide, liquid, toxic |  | 6.1 |  |  | Toxic | [17 empty] | I | E5 | 652 |  | 1 L |  | 658 | 30 L | 6L |  | 1 |  | 1 | 3018 | bar: S_SV1 to S_SV2
3018 | 2 |  | Organophosphorus pesticide, liquid, toxic |  | 6.1 |  |  | Toxic | [17 empty] | II | E4 | 654 | Y641 | 5 L | 1 L | 662 | 60 L | 6L |  | 1 |  | 1 | 3018 | bar: S_SV1
3018 | 3 |  | Organophosphorus pesticide, liquid, toxic |  | 6.1 |  |  | Toxic | [17 empty] | III | E1 | 655 | Y642 | 60 L | 2 L | 663 | 220 L | 6L |  | 1 |  | 1 | 3018 | bar: S_SV1
3019 | 1 |  | Organotin pesticide, liquid, toxic, flammable | flash point not less than 23 °C | 6.1 | 3 |  | Toxic | Liquid flammable | [16 empty] | I | E5 | 652 |  | 1 L |  | 658 | 30 L | 6F |  | 1 |  | 1 | 3019 | bar: S_SV1 to S_SV2
3019 | 2 |  | Organotin pesticide, liquid, toxic, flammable | flash point not less than 23 °C | 6.1 | 3 |  | Toxic | Liquid flammable | [16 empty] | II | E4 | 654 | Y641 | 5 L | 1 L | 662 | 60 L | 6F |  | 1 |  | 1 | 3019 | bar: S_SV1
3019 | 3 |  | Organotin pesticide, liquid, toxic, flammable | flash point not less than 23 °C | 6.1 | 3 |  | Toxic | Liquid flammable | [16 empty] | III | E1 | 655 | Y642 | 60 L | 2 L | 663 | 220 L | 6F |  | 1 |  | 1 | 3019 | bar: S_SV1
3020 | 1 |  | Organotin pesticide, liquid, toxic |  | 6.1 |  |  | Toxic | [17 empty] | I | E5 | 652 |  | 1 L |  | 658 | 30 L | 6L |  | 1 |  | 1 | 3020 | bar: S_SV1 to S_SV2
3020 | 2 |  | Organotin pesticide, liquid, toxic |  | 6.1 |  |  | Toxic | [17 empty] | II | E4 | 654 | Y641 | 5 L | 1 L | 662 | 60 L | 6L |  | 1 |  | 1 | 3020 | bar: S_SV1
3020 | 3 |  | Organotin pesticide, liquid, toxic |  | 6.1 |  |  | Toxic | [17 empty] | III | E1 | 655 | Y642 | 60 L | 2 L | 663 | 220 L | 6L |  | 1 |  | 1 | 3020 | bar: S_SV1
3021 | 1 |  | Pesticide, liquid, flammable, toxic, n.o.s. | flash point less than 23 °C | 3 | 6.1 |  | Liquid flammable | Toxic | [16 empty] | I | E0 | FORBIDDEN |  |  |  | 361 | 30 L | 3P |  | 1 |  | 1 | 3021 | bar: S_SV1
3021 | 2 |  | Pesticide, liquid, flammable, toxic, n.o.s. | flash point less than 23 °C | 3 | 6.1 |  | Liquid flammable | Toxic | [16 empty] | II | E2 | 352 | Y341 | 1 L | 1 L | 364 | 60 L | 3P |  | 1 |  | 1 | 3021
3022 | 1 | 1,2- | Butylene oxide, stabilized |  | 3 |  |  | Liquid flammable | [9 empty] | S_SV1: A209 | II | E2 | 353 | Y341 | 5 L | 1 L | 364 | 60 L | 3H |  | 0 |  | 1 | 3022
3023 | 1 | 2- | Methyl-2-heptanethiol |  | 6.1 | 3 | [19 empty] | I |  | FORBIDDEN |  |  |  | FORBIDDEN |  | 6F |  |  |  | 0 | 3023
3024 | 1 |  | Coumarin derivative pesticide, liquid, flammable, toxic | flash point less than 23 °C | 3 | 6.1 |  | Liquid flammable | Toxic | [16 empty] | I | E0 | FORBIDDEN |  |  |  | 361 | 30 L | 3P |  | 1 |  | 1 | 3024 | bar: S_SV1
3024 | 2 |  | Coumarin derivative pesticide, liquid, flammable, toxic | flash point less than 23 °C | 3 | 6.1 |  | Liquid flammable | Toxic | [16 empty] | II | E2 | 352 | Y341 | 1 L | 1 L | 364 | 60 L | 3P |  | 1 |  | 1 | 3024
3025 | 1 |  | Coumarin derivative pesticide, liquid, toxic, flammable | flash point not less than 23 °C | 6.1 | 3 |  | Toxic | Liquid flammable | [16 empty] | I | E5 | 652 |  | 1 L |  | 658 | 30 L | 6F |  | 1 |  | 1 | 3025 | bar: S_SV1 to S_SV2
3025 | 2 |  | Coumarin derivative pesticide, liquid, toxic, flammable | flash point not less than 23 °C | 6.1 | 3 |  | Toxic | Liquid flammable | [16 empty] | II | E4 | 654 | Y641 | 5 L | 1 L | 662 | 60 L | 6F |  | 1 |  | 1 | 3025 | bar: S_SV1
3025 | 3 |  | Coumarin derivative pesticide, liquid, toxic, flammable | flash point not less than 23 °C | 6.1 | 3 |  | Toxic | Liquid flammable | [16 empty] | III | E1 | 655 | Y642 | 60 L | 2 L | 663 | 220 L | 6F |  | 1 |  | 1 | 3025 | bar: S_SV1
3026 | 1 |  | Coumarin derivative pesticide, liquid, toxic |  | 6.1 |  |  | Toxic | [17 empty] | I | E5 | 652 |  | 1 L |  | 658 | 30 L | 6L |  | 1 |  | 1 | 3026 | bar: S_SV1 to S_SV2
3026 | 2 |  | Coumarin derivative pesticide, liquid, toxic |  | 6.1 |  |  | Toxic | [17 empty] | II | E4 | 654 | Y641 | 5 L | 1 L | 662 | 60 L | 6L |  | 1 |  | 1 | 3026 | bar: S_SV1
3026 | 3 |  | Coumarin derivative pesticide, liquid, toxic |  | 6.1 |  |  | Toxic | [17 empty] | III | E1 | 655 | Y642 | 60 L | 2 L | 663 | 220 L | 6L |  | 1 |  | 1 | 3026 | bar: S_SV1
3027 | 1 |  | Coumarin derivative pesticide, solid, toxic |  | 6.1 |  |  | Toxic | [17 empty] | I | E5 | 666 |  | 5 kg |  | 673 | 50 kg | 6L |  | 1 |  | 1 | 3027 | bar: S_SV1 to S_SV2
3027 | 2 |  | Coumarin derivative pesticide, solid, toxic |  | 6.1 |  |  | Toxic | [17 empty] | II | E4 | 669 | Y644 | 25 kg | 1 kg | 676 | 100 kg | 6L |  | 1 |  | 1 | 3027 | bar: S_SV1
3027 | 3 |  | Coumarin derivative pesticide, solid, toxic |  | 6.1 |  |  | Toxic | [17 empty] | III | E1 | 670 | Y645 | 100 kg | 10 kg | 677 | 200 kg | 6L |  | 1 |  | 1 | 3027 | bar: S_SV1
3028 | 1 |  | Batteries, dry, containing potassium hydroxide solid | electric storage | 8 |  |  | Corrosive | [9 empty] | S_SV1: A183; S_SV2: A184 |  | E0 | 871 |  | 25 kg |  | 871 | 230 kg | 8L |  | 0 | + | 1 | 3028
3048 | 1 |  | Aluminium phosphide pesticide |  | 6.1 | [12 empty] | S_SV1: A128 | I |  | FORBIDDEN |  |  |  | FORBIDDEN |  | 6W |  |  |  | 0 | 3048
3054 | 1 |  | Cyclohexyl mercaptan |  | 3 |  |  | Liquid flammable | [17 empty] | III | E1 | 355 | Y344 | 60 L | 10 L | 366 | 220 L | 3L |  | 0 |  | 1 | 3054
3055 | 1 | 2-(2- | Aminoethoxy)ethanol |  | 8 |  |  | Corrosive | [17 empty] | III | E1 | 852 | Y841 | 5 L | 1 L | 856 | 60 L | 8L |  | 0 |  | 1 | 3055
3056 | 1 | n- | Heptaldehyde |  | 3 |  |  | Liquid flammable | [17 empty] | III | E1 | 355 | Y344 | 60 L | 10 L | 366 | 220 L | 3L |  | 0 |  | 1 | 3056
3057 | 1 |  | Trifluoroacetyl chloride |  | 2.3 | 8 |  |  |  |  | AU 1 | CA 9 | IR 3 | NL 1 | US 3 | [12 empty] | FORBIDDEN |  |  |  | FORBIDDEN |  | 2CP |  |  |  | 0 | 3057 | bar: S_SV1
3064 | 1 |  | Nitroglycerin solution in alcohol | with more than 1% but not more than 5% nitroglycerin | 3 |  |  | Liquid flammable |  |  | BE 3 | [6 empty] | S_SV1: A40; S_SV2: A188 | II | E0 | FORBIDDEN |  |  |  | 371 | 5 L | 3L |  | 0 |  | 1 | 3064
3065 | 1 |  | Alcoholic beverages | containing more than 70% alcohol by volume | 3 |  |  | Liquid flammable | [17 empty] | II | E2 | 353 | Y341 | 5 L | 1 L | 364 | 60 L | 3L |  | 0 |  | 1 | 3065
3065 | 2 |  | Alcoholic beverages | containing more than 24% but not more than 70% alcohol by volume | 3 |  |  | Liquid flammable | [9 empty] | S_SV1: A9; S_SV2: A58 | III | E1 | 355 | Y344 | 60 L | 10 L | 366 | 220 L | 3L |  | 0 |  | 1 | 3065
3066 | 1 |  | Paint | (including paint, lacquer, enamel, stain, shellac, varnish, polish, liquid filler and liquid lacquer base) | 8 |  |  | Corrosive | [9 empty] | S_SV1: A3; S_SV2: A72; S_SV3: A192 | II | E2 | 851 | Y840 | 1 L | 0.5 L | 855 | 30 L | 8L |  | 0 |  | 1 | 3066
3066 | 2 |  | Paint | (including paint, lacquer, enamel, stain, shellac, varnish, polish, liquid filler and liquid lacquer base) | 8 |  |  | Corrosive | [9 empty] | S_SV1: A3; S_SV2: A72; S_SV3: A192 | III | E1 | 852 | Y841 | 5 L | 1 L | 856 | 60 L | 8L |  | 0 |  | 1 | 3066
3066 | 3 |  | Paint related material | (including paint thinning or reducing compound) | 8 |  |  | Corrosive | [9 empty] | S_SV1: A3; S_SV2: A72; S_SV3: A192 | II | E2 | 851 | Y840 | 1 L | 0.5 L | 855 | 30 L | 8L |  | 0 |  | 1 | 3066
3066 | 4 |  | Paint related material | (including paint thinning or reducing compound) | 8 |  |  | Corrosive | [9 empty] | S_SV1: A3; S_SV2: A72; S_SV3: A192 | III | E1 | 852 | Y841 | 5 L | 1 L | 856 | 60 L | 8L |  | 0 |  | 1 | 3066
3070 | 1 |  | Ethylene oxide and dichlorodifluoromethane mixture | with not more than 12.5% ethylene oxide | 2.2 |  |  | Gas non-flammable | [18 empty] | E1 | 200 |  | 75 kg |  | 200 | 150 kg | 2L |  | 0 |  | 1 | 3070
3071 | 1 |  | Mercaptan mixture, liquid, toxic, flammable, n.o.s. |  | 6.1 | 3 |  | Toxic | Liquid flammable | [16 empty] | II | E4 | 654 | Y641 | 5 L | 1 L | 661 | 60 L | 6F |  | 1 |  | 1 | 3071
3071 | 2 |  | Mercaptans, liquid, toxic, flammable, n.o.s. |  | 6.1 | 3 |  | Toxic | Liquid flammable | [16 empty] | II | E4 | 654 | Y641 | 5 L | 1 L | 661 | 60 L | 6F |  | 1 |  | 1 | 3071
3072 | 1 |  | Life-saving appliances, not self-inflating | containing dangerous goods as equipment | 9 |  |  | Miscellaneous | [9 empty] | A48 | A87 | A154 | A182 | A223 |  |  |  |  | E0 | 955 |  | No limit |  | 955 | No limit | 9L |  | 0 |  | 1 | 3072
3073 | 1 |  | Vinylpyridines, stabilized |  | 6.1 | 3 | 8 | Toxic | Liquid flammable | Corrosive | [7 empty] | S_SV1: A209 | II | E4 | 653 | Y640 | 1 L | 0.5 L | 660 | 30 L | 6CF |  | 0 |  | 1 | 3073
3077 | 1 |  | Environmentally hazardous substance, solid, n.o.s. |  | 9 |  |  | Miscellaneous |  |  | DE 5 | US 4 | [5 empty] | A97 | A158 | A179 | A197 | A215 |  |  |  | III | E1 | 956 | Y956 | 400 kg | 30 kg G | 956 | 400 kg | 9L |  | 1 |  | 1 | 3077
3078 | 1 |  | Cerium | turnings or gritty powder | 4.3 |  |  | Danger if wet | [17 empty] | II | E2 | 484 | Y475 | 15 kg | 5 kg | 490 | 50 kg | 4W |  | 0 |  | 1 | 3078
3079 | 1 |  | Methacrylonitrile, stabilized |  | 6.1 | 3 | [11 empty] | S_SV1: A209 | I |  | FORBIDDEN |  |  |  | FORBIDDEN |  | 6F |  |  |  | 0 | 3079
3080 | 1 |  | Isocyanate solution, toxic, flammable, n.o.s. |  | 6.1 | 3 |  | Toxic | Liquid flammable | [16 empty] | II | E4 | 654 | Y641 | 5 L | 1 L | 662 | 60 L | 6F |  | 1 | + | 1 | 3080
3080 | 2 |  | Isocyanates, toxic, flammable, n.o.s. |  | 6.1 | 3 |  | Toxic | Liquid flammable | [16 empty] | II | E4 | 654 | Y641 | 5 L | 1 L | 662 | 60 L | 6F |  | 1 | + | 1 | 3080
3082 | 1 |  | Environmentally hazardous substance, liquid, n.o.s. |  | 9 |  |  | Miscellaneous |  |  | DE 5 | US 4 | [5 empty] | S_SV1: A97; S_SV2: A158; S_SV3: A197; S_SV4: A215 | III | E1 | 964 | Y964 | 450 L | 30 kg G | 964 | 450 L | 9L |  | 1 |  | 1 | 3082
3083 | 1 |  | Perchloryl fluoride |  | 2.3 | 5.1 |  |  |  |  | AU 1 | CA 9 | IR 3 | NL 1 | US 3 | [12 empty] | FORBIDDEN |  |  |  | FORBIDDEN |  | 2PX |  |  |  | 0 | 3083 | bar: S_SV1
3084 | 1 |  | Corrosive solid, oxidizing, n.o.s. |  | 8 | 5.1 |  | Corrosive | Oxidizer | [16 empty] | I | E0 | 858 |  | 1 kg |  | 862 | 25 kg | 8X |  | 1 |  | 1 | 3084
3084 | 2 |  | Corrosive solid, oxidizing, n.o.s. |  | 8 | 5.1 |  | Corrosive | Oxidizer | [16 empty] | II | E2 | 859 | Y844 | 15 kg | 5 kg | 863 | 50 kg | 8X |  | 1 |  | 1 | 3084
3085 | 1 |  | Oxidizing solid, corrosive, n.o.s. |  | 5.1 | 8 |  | Oxidizer | Corrosive | [16 empty] | I | E0 | 557 |  | 1 kg |  | 561 | 15 kg | 5C |  | 1 |  | 1 | 3085 | bar: S_SV1
3085 | 2 |  | Oxidizing solid, corrosive, n.o.s. |  | 5.1 | 8 |  | Oxidizer | Corrosive | [16 empty] | II | E2 | 558 | Y544 | 5 kg | 2.5 kg | 562 | 25 kg | 5C |  | 1 |  | 1 | 3085 | bar: S_SV1
3085 | 3 |  | Oxidizing solid, corrosive, n.o.s. |  | 5.1 | 8 |  | Oxidizer | Corrosive | [16 empty] | III | E1 | 559 | Y545 | 25 kg | 5 kg | 563 | 100 kg | 5C |  | 1 |  | 1 | 3085 | bar: S_SV1
3086 | 1 |  | Toxic solid, oxidizing, n.o.s. |  | 6.1 | 5.1 |  | Toxic | Oxidizer | [16 empty] | I | E5 | 665 |  | 1 kg |  | 672 | 15 kg | 6X |  | 1 |  | 1 | 3086 | bar: S_SV1
3086 | 2 |  | Toxic solid, oxidizing, n.o.s. |  | 6.1 | 5.1 |  | Toxic | Oxidizer | [16 empty] | II | E4 | 667 | Y644 | 5 kg | 1 kg | 674 | 25 kg | 6X |  | 1 |  | 1 | 3086
3087 | 1 |  | Oxidizing solid, toxic, n.o.s. |  | 5.1 | 6.1 |  | Oxidizer | Toxic | [16 empty] | I | E0 | 557 |  | 1 kg |  | 561 | 15 kg | 5P |  | 1 |  | 1 | 3087 | bar: S_SV1
3087 | 2 |  | Oxidizing solid, toxic, n.o.s. |  | 5.1 | 6.1 |  | Oxidizer | Toxic | [16 empty] | II | E2 | 558 | Y543 | 5 kg | 1 kg | 562 | 25 kg | 5P |  | 1 |  | 1 | 3087 | bar: S_SV1
3087 | 3 |  | Oxidizing solid, toxic, n.o.s. |  | 5.1 | 6.1 |  | Oxidizer | Toxic | [16 empty] | III | E1 | 559 | Y546 | 25 kg | 10 kg | 563 | 100 kg | 5P |  | 1 |  | 1 | 3087 | bar: S_SV1
3088 | 1 |  | Self-heating solid, organic, n.o.s. |  | 4.2 |  |  | Spontaneous combustion | [17 empty] | II | E2 | 467 |  | 15 kg |  | 470 | 50 kg | 4L |  | 1 |  | 1 | 3088 | bar: S_SV1
3088 | 2 |  | Self-heating solid, organic, n.o.s. |  | 4.2 |  |  | Spontaneous combustion | [17 empty] | III | E1 | 469 |  | 25 kg |  | 471 | 100 kg | 4L |  | 1 |  | 1 | 3088 | bar: S_SV1
3089 | 1 |  | Metal powder, flammable, n.o.s. |  | 4.1 |  |  | Solid flammable | [17 empty] | II | E2 | 445 | Y441 | 15 kg | 5 kg | 448 | 50 kg | 3L |  | 0 |  | 1 | 3089 | bar: S_SV1
3089 | 2 |  | Metal powder, flammable, n.o.s. |  | 4.1 |  |  | Solid flammable | [17 empty] | III | E1 | 446 | Y443 | 25 kg | 10 kg | 449 | 100 kg | 3L |  | 0 |  | 1 | 3089 | bar: S_SV1
3090 | 1 |  | Lithium metal batteries | (including lithium alloy batteries) | 9 |  |  | Miscellaneous - Lithium or sodium ion batteries |  |  | US 2 | US 3 | [5 empty] | A88 | A99 | A154 | A183 | A201 | A213 |  |  |  | E0 | FORBIDDEN |  |  |  | See 968 |  | 12FZ |  | 0 | + | 1 | 3090
3091 | 1 |  | Lithium metal batteries contained in equipment | (including lithium alloy batteries) | 9 |  |  | Miscellaneous - Lithium or sodium ion batteries |  |  | US 2 | US 3 | [5 empty] | A48 | A88 | A99 | A154 | A181 | A185 | A213 | A220 |  | E0 | 970 |  | 5 kg |  | 970 | 35 kg | 12FZ |  | 0 | + | 1 | 3091
3091 | 2 |  | Lithium metal batteries packed with equipment | (including lithium alloy batteries) | 9 |  |  | Miscellaneous - Lithium or sodium ion batteries |  |  | US 2 | US 3 | [5 empty] | A88 | A99 | A154 | A183 | A201 | A213 |  |  |  | E0 | 969 |  | 5 kg |  | 969 | 35 kg | 12FZ |  | 0 | + | 1 | 3091
3092 | 1 | 1- | Methoxy-2-propanol |  | 3 |  |  | Liquid flammable | [17 empty] | III | E1 | 355 | Y344 | 60 L | 10 L | 366 | 220 L | 3L |  | 0 |  | 1 | 3092
3093 | 1 |  | Corrosive liquid, oxidizing, n.o.s. |  | 8 | 5.1 |  | Corrosive | Oxidizer | [16 empty] | I | E0 | FORBIDDEN |  |  |  | 854 | 2.5 L | 8X |  | 1 |  | 1 | 3093
3093 | 2 |  | Corrosive liquid, oxidizing, n.o.s. |  | 8 | 5.1 |  | Corrosive | Oxidizer | [16 empty] | II | E2 | 851 | Y840 | 1 L | 0.5 L | 855 | 30 L | 8X |  | 1 |  | 1 | 3093
3094 | 1 |  | Corrosive liquid, water-reactive, n.o.s. |  | 8 | 4.3 | [19 empty] | I |  | FORBIDDEN |  |  |  | FORBIDDEN |  | 8W |  |  |  | 0 | 3094
3094 | 2 |  | Corrosive liquid, water-reactive, n.o.s. |  | 8 | 4.3 |  | Corrosive | Danger if wet | [16 empty] | II | E2 | 851 |  | 1 L |  | 855 | 30 L | 8W |  | 1 |  | 1 | 3094
3095 | 1 |  | Corrosive solid, self-heating, n.o.s. |  | 8 | 4.2 |  | Corrosive | Spontaneous combustion | [16 empty] | I | E0 | 858 |  | 1 kg |  | 862 | 25 kg | 8S |  | 1 |  | 1 | 3095
3095 | 2 |  | Corrosive solid, self-heating, n.o.s. |  | 8 | 4.2 |  | Corrosive | Spontaneous combustion | [16 empty] | II | E2 | 859 |  | 15 kg |  | 863 | 50 kg | 8S |  | 1 |  | 1 | 3095
3096 | 1 |  | Corrosive solid, water-reactive, n.o.s. |  | 8 | 4.3 |  | Corrosive | Danger if wet | [16 empty] | I | E0 | 858 |  | 1 kg |  | 862 | 25 kg | 8W |  | 1 |  | 1 | 3096
3096 | 2 |  | Corrosive solid, water-reactive, n.o.s. |  | 8 | 4.3 |  | Corrosive | Danger if wet | [16 empty] | II | E2 | 859 | Y844 | 15 kg | 5 kg | 863 | 50 kg | 8W |  | 1 |  | 1 | 3096
3097 | 1 |  | Flammable solid, oxidizing, n.o.s. |  | 4.1 | 5.1 | [19 empty] | II |  | FORBIDDEN |  |  |  | FORBIDDEN |  | 3X |  |  |  | 0 | 3097 | bar: S_SV1
3097 | 2 |  | Flammable solid, oxidizing, n.o.s. |  | 4.1 | 5.1 | [19 empty] | III |  | FORBIDDEN |  |  |  | FORBIDDEN |  | 3X |  |  |  | 0 | 3097 | bar: S_SV1
3098 | 1 |  | Oxidizing liquid, corrosive, n.o.s. |  | 5.1 | 8 | [19 empty] | I |  | FORBIDDEN |  |  |  | FORBIDDEN |  | 5C |  |  |  | 0 | 3098 | bar: S_SV1
3098 | 2 |  | Oxidizing liquid, corrosive, n.o.s. |  | 5.1 | 8 |  | Oxidizer | Corrosive | [16 empty] | II | E2 | 550 | Y540 | 1 L | 0.5 L | 554 | 5 L | 5C |  | 1 |  | 1 | 3098 | bar: S_SV1
3098 | 3 |  | Oxidizing liquid, corrosive, n.o.s. |  | 5.1 | 8 |  | Oxidizer | Corrosive | [16 empty] | III | E1 | 551 | Y541 | 2.5 L | 1 L | 555 | 30 L | 5C |  | 1 |  | 1 | 3098 | bar: S_SV1
3099 | 1 |  | Oxidizing liquid, toxic, n.o.s. |  | 5.1 | 6.1 |  | Oxidizer | Toxic | [16 empty] | I | E0 | FORBIDDEN |  |  |  | 553 | 2.5 L | 5P |  | 1 |  | 1 | 3099 | bar: S_SV1
3099 | 2 |  | Oxidizing liquid, toxic, n.o.s. |  | 5.1 | 6.1 |  | Oxidizer | Toxic | [16 empty] | II | E2 | 550 | Y540 | 1 L | 0.5 L | 554 | 5 L | 5P |  | 1 |  | 1 | 3099 | bar: S_SV1
3099 | 3 |  | Oxidizing liquid, toxic, n.o.s. |  | 5.1 | 6.1 |  | Oxidizer | Toxic | [16 empty] | III | E1 | 551 | Y541 | 2.5 L | 1 L | 555 | 30 L | 5P |  | 1 |  | 1 | 3099 | bar: S_SV1
3100 | 1 |  | Oxidizing solid, self-heating, n.o.s. |  | 5.1 | 4.2 | [19 empty] | I |  | FORBIDDEN |  |  |  | FORBIDDEN |  | 5S |  |  |  | 0 | 3100
3100 | 2 |  | Oxidizing solid, self-heating, n.o.s. |  | 5.1 | 4.2 | [19 empty] | II |  | FORBIDDEN |  |  |  | FORBIDDEN |  | 5S |  |  |  | 0 | 3100
3103 | 1 |  | Organic peroxide type C, liquid |  | 5.2 | (8) |  | Organic peroxide | (Corrosive) | [8 empty] | S_SV1: A20; S_SV2: A150 |  | E0 | 570 |  | 5 L |  | 570 | 10 L | 5L | Ob ein Nebengefahrzettel "Corrosive" (Figure 5-24) erforderlich ist, steht für die einzelnen, bereits zugeordneten organischen Peroxide in Form von Bemerkungen in der letzten Spalte der Tabelle 2-7 (siehe hierzu auch die Sondervorschrift A150). Daher wird diese unter der Nebengefahr und den Gefahrzetteln in Klammern angegeben. | 1 |  | 1 | 3103
3104 | 1 |  | Organic peroxide type C, solid |  | 5.2 | (8) |  | Organic peroxide | (Corrosive) | [8 empty] | S_SV1: A20; S_SV2: A150 |  | E0 | 570 |  | 5 kg |  | 570 | 10 kg | 5L | Ob ein Nebengefahrzettel "Corrosive" (Figure 5-24) erforderlich ist, steht für die einzelnen, bereits zugeordneten organischen Peroxide in Form von Bemerkungen in der letzten Spalte der Tabelle 2-7 (siehe hierzu auch die Sondervorschrift A150). Daher wird diese unter der Nebengefahr und den Gefahrzetteln in Klammern angegeben. | 1 |  | 1 | 3104
3105 | 1 |  | Organic peroxide type D, liquid |  | 5.2 | (8) |  | Organic peroxide | (Corrosive) | [8 empty] | S_SV1: A20; S_SV2: A150 |  | E0 | 570 |  | 5 L |  | 570 | 10 L | 5L | Ob ein Nebengefahrzettel "Corrosive" (Figure 5-24) erforderlich ist, steht für die einzelnen, bereits zugeordneten organischen Peroxide in Form von Bemerkungen in der letzten Spalte der Tabelle 2-7 (siehe hierzu auch die Sondervorschrift A150). Daher wird diese unter der Nebengefahr und den Gefahrzetteln in Klammern angegeben. | 1 |  | 1 | 3105
3106 | 1 |  | Organic peroxide type D, solid |  | 5.2 |  |  | Organic peroxide | [9 empty] | S_SV1: A20 |  | E0 | 570 |  | 5 kg |  | 570 | 10 kg | 5L |  | 1 |  | 1 | 3106
3107 | 1 |  | Organic peroxide type E, liquid |  | 5.2 | (8) |  | Organic peroxide | (Corrosive) | [8 empty] | S_SV1: A20; S_SV2: A150 |  | E0 | 570 |  | 10 L |  | 570 | 25 L | 5L | Ob ein Nebengefahrzettel "Corrosive" (Figure 5-24) erforderlich ist, steht für die einzelnen, bereits zugeordneten organischen Peroxide in Form von Bemerkungen in der letzten Spalte der Tabelle 2-7 (siehe hierzu auch die Sondervorschrift A150). Daher wird diese unter der Nebengefahr und den Gefahrzetteln in Klammern angegeben. | 1 |  | 1 | 3107
3108 | 1 |  | Organic peroxide type E, solid |  | 5.2 |  |  | Organic peroxide | [9 empty] | S_SV1: A20 |  | E0 | 570 |  | 10 kg |  | 570 | 25 kg | 5L |  | 1 |  | 1 | 3108
3109 | 1 |  | Organic peroxide type F, liquid |  | 5.2 | (8) |  | Organic peroxide | (Corrosive) | [8 empty] | S_SV1: A20; S_SV2: A150 |  | E0 | 570 |  | 10 L |  | 570 | 25 L | 5L | Ob ein Nebengefahrzettel "Corrosive" (Figure 5-24) erforderlich ist, steht für die einzelnen, bereits zugeordneten organischen Peroxide in Form von Bemerkungen in der letzten Spalte der Tabelle 2-7 (siehe hierzu auch die Sondervorschrift A150). Daher wird diese unter der Nebengefahr und den Gefahrzetteln in Klammern angegeben. | 1 |  | 1 | 3109
3110 | 1 |  | Organic peroxide type F, solid |  | 5.2 |  |  | Organic peroxide | [9 empty] | S_SV1: A20 |  | E0 | 570 |  | 10 kg |  | 570 | 25 kg | 5L |  | 1 |  | 1 | 3110
3113 | 1 |  | Organic peroxide type C, liquid, temperature controlled |  | 5.2 | [22 empty] | FORBIDDEN |  |  |  | FORBIDDEN |  | 5S |  |  |  | 0 | 3113
3114 | 1 |  | Organic peroxide type C, solid, temperature controlled |  | 5.2 | [22 empty] | FORBIDDEN |  |  |  | FORBIDDEN |  | 5S |  |  |  | 0 | 3114
3115 | 1 |  | Organic peroxide type D, liquid, temperature controlled |  | 5.2 | (8) |  |  |  |  | AU 1 | CA 9 | IR 3 | NL 1 | US 3 |  |  | S_SV1: A2; S_SV2: A150 |  |  | FORBIDDEN |  |  |  | FORBIDDEN |  | 5S | Ob ein Nebengefahrzettel "Corrosive" (Figure 5-24) erforderlich ist, steht für die einzelnen, bereits zugeordneten organischen Peroxide in Form von Bemerkungen in der letzten Spalte der Tabelle 2-7 (siehe hierzu auch die Sondervorschrift A150). Daher wird diese unter der Nebengefahr in Klammern angegeben. |  |  | 0 | 3115
3116 | 1 |  | Organic peroxide type D, solid, temperature controlled |  | 5.2 | [5 empty] | AU 1 | CA 9 | IR 3 | NL 1 | US 3 | [12 empty] | FORBIDDEN |  |  |  | FORBIDDEN |  | 5S |  |  |  | 0 | 3116 | bar: S_SV1
3117 | 1 |  | Organic peroxide type E, liquid, temperature controlled |  | 5.2 | [5 empty] | AU 1 | CA 9 | IR 3 | NL 1 | US 3 | [12 empty] | FORBIDDEN |  |  |  | FORBIDDEN |  | 5S |  |  |  | 0 | 3117 | bar: S_SV1
3118 | 1 |  | Organic peroxide type E, solid, temperature controlled |  | 5.2 | [5 empty] | AU 1 | CA 9 | IR 3 | NL 1 | US 3 | [12 empty] | FORBIDDEN |  |  |  | FORBIDDEN |  | 5S |  |  |  | 0 | 3118 | bar: S_SV1
3119 | 1 |  | Organic peroxide type F, liquid, temperature controlled |  | 5.2 | [5 empty] | AU 1 | CA 9 | IR 3 | NL 1 | US 3 |  |  | S_SV1: A2; S_SV2: A150 |  |  | FORBIDDEN |  |  |  | FORBIDDEN |  | 5S |  |  |  | 0 | 3119
3120 | 1 |  | Organic peroxide type F, solid, temperature controlled |  | 5.2 | [5 empty] | AU 1 | CA 9 | IR 3 | NL 1 | US 3 | [12 empty] | FORBIDDEN |  |  |  | FORBIDDEN |  | 5S |  |  |  | 0 | 3120 | bar: S_SV1
3121 | 1 |  | Oxidizing solid, water-reactive, n.o.s. |  | 5.1 | 4.3 | [19 empty] | I |  | FORBIDDEN |  |  |  | FORBIDDEN |  | 5W |  |  |  | 0 | 3121
3121 | 2 |  | Oxidizing solid, water-reactive, n.o.s. |  | 5.1 | 4.3 | [19 empty] | II |  | FORBIDDEN |  |  |  | FORBIDDEN |  | 5W |  |  |  | 0 | 3121
3122 | 1 |  | Toxic liquid, oxidizing, n.o.s. |  | 6.1 | 5.1 |  | Toxic | Oxidizer | [8 empty] | S_SV1: A4; S_SV2: A137 | I | E0 | FORBIDDEN |  |  |  | 657 | 2.5 L | 6X |  | 1 |  | 1 | 3122
3122 | 2 |  | Toxic liquid, oxidizing, n.o.s. |  | 6.1 | 5.1 |  | Toxic | Oxidizer | [16 empty] | II | E4 | 653 | Y641 | 1 L | 1 L | 659 | 5 L | 6X |  | 1 |  | 1 | 3122
3123 | 1 |  | Toxic liquid, water-reactive, n.o.s. |  | 6.1 | 4.3 |  | Toxic | Danger if wet | [8 empty] | S_SV1: A4; S_SV2: A137 | I | E0 | FORBIDDEN |  |  |  | 699 | 1 L | 6W |  | 1 |  | 1 | 3123
3123 | 2 |  | Toxic liquid, water-reactive, n.o.s. |  | 6.1 | 4.3 |  | Toxic | Danger if wet | [16 empty] | II | E4 | 653 |  | 1 L |  | 659 | 5 L | 6W |  | 1 |  | 1 | 3123
3124 | 1 |  | Toxic solid, self-heating, n.o.s. |  | 6.1 | 4.2 |  | Toxic | Spontaneous combustion | [16 empty] | I | E5 | 665 |  | 1 kg |  | 672 | 15 kg | 6S |  | 1 |  | 1 | 3124 | bar: S_SV1
3124 | 2 |  | Toxic solid, self-heating, n.o.s. |  | 6.1 | 4.2 |  | Toxic | Spontaneous combustion | [16 empty] | II | E4 | 668 |  | 15 kg |  | 675 | 50 kg | 6S |  | 1 |  | 1 | 3124
3125 | 1 |  | Toxic solid, water-reactive, n.o.s. |  | 6.1 | 4.3 |  | Toxic | Danger if wet | [16 empty] | I | E5 | 699 |  | 5 kg |  | 699 | 15 kg | 6W |  | 1 |  | 1 | 3125 | bar: S_SV1
3125 | 2 |  | Toxic solid, water-reactive, n.o.s. |  | 6.1 | 4.3 |  | Toxic | Danger if wet | [16 empty] | II | E4 | 668 | Y644 | 15 kg | 1 kg | 675 | 50 kg | 6W |  | 1 |  | 1 | 3125
3126 | 1 |  | Self-heating solid, corrosive, organic, n.o.s. |  | 4.2 | 8 |  | Spontaneous combustion | Corrosive | [16 empty] | II | E2 | 466 |  | 15 kg |  | 470 | 50 kg | 4C |  | 1 |  | 1 | 3126 | bar: S_SV1
3126 | 2 |  | Self-heating solid, corrosive, organic, n.o.s. |  | 4.2 | 8 |  | Spontaneous combustion | Corrosive | [16 empty] | III | E1 | 468 |  | 25 kg |  | 471 | 100 kg | 4C |  | 1 |  | 1 | 3126 | bar: S_SV1
3127 | 1 |  | Self-heating solid, oxidizing, n.o.s. |  | 4.2 | 5.1 |  |  |  |  | AU 1 | CA 9 | IR 3 | NL 1 | US 3 | [10 empty] | II |  | FORBIDDEN |  |  |  | FORBIDDEN |  | 4X |  |  |  | 0 | 3127 | bar: S_SV1 to S_SV2
3127 | 2 |  | Self-heating solid, oxidizing, n.o.s. |  | 4.2 | 5.1 |  |  |  |  | AU 1 | CA 9 | IR 3 | NL 1 | US 3 | [10 empty] | III |  | FORBIDDEN |  |  |  | FORBIDDEN |  | 4X |  |  |  | 0 | 3127 | bar: S_SV1 to S_SV2
3128 | 1 |  | Self-heating solid, toxic, organic, n.o.s. |  | 4.2 | 6.1 |  | Spontaneous combustion | Toxic | [16 empty] | II | E2 | 466 |  | 15 kg |  | 470 | 50 kg | 4P |  | 1 |  | 1 | 3128 | bar: S_SV1
3128 | 2 |  | Self-heating solid, toxic, organic, n.o.s. |  | 4.2 | 6.1 |  | Spontaneous combustion | Toxic | [16 empty] | III | E1 | 468 |  | 25 kg |  | 471 | 100 kg | 4P |  | 1 |  | 1 | 3128 | bar: S_SV1
3129 | 1 |  | Water-reactive liquid, corrosive, n.o.s. |  | 4.3 | 8 |  | Danger if wet | Corrosive | [16 empty] | I | E0 | FORBIDDEN |  |  |  | 480 | 1 L | 4CW |  | 1 |  | 1 | 3129 | bar: S_SV1
3129 | 2 |  | Water-reactive liquid, corrosive, n.o.s. |  | 4.3 | 8 |  | Danger if wet | Corrosive | [16 empty] | II | E0 | FORBIDDEN |  |  |  | 481 | 5 L | 4CW |  | 1 |  | 1 | 3129 | bar: S_SV1
3129 | 3 |  | Water-reactive liquid, corrosive, n.o.s. |  | 4.3 | 8 |  | Danger if wet | Corrosive | [16 empty] | III | E1 | 479 |  | 5 L |  | 482 | 60 L | 4CW |  | 1 |  | 1 | 3129 | bar: S_SV1
3130 | 1 |  | Water-reactive liquid, toxic, n.o.s. |  | 4.3 | 6.1 |  | Danger if wet | Toxic | [16 empty] | I | E0 | FORBIDDEN |  |  |  | 480 | 1 L | 4PW |  | 1 |  | 1 | 3130 | bar: S_SV1
3130 | 2 |  | Water-reactive liquid, toxic, n.o.s. |  | 4.3 | 6.1 |  | Danger if wet | Toxic | [16 empty] | II | E0 | FORBIDDEN |  |  |  | 481 | 5 L | 4PW |  | 1 |  | 1 | 3130 | bar: S_SV1
3130 | 3 |  | Water-reactive liquid, toxic, n.o.s. |  | 4.3 | 6.1 |  | Danger if wet | Toxic | [16 empty] | III | E1 | 479 |  | 5 L |  | 482 | 60 L | 4PW |  | 1 |  | 1 | 3130 | bar: S_SV1
3131 | 1 |  | Water-reactive solid, corrosive, n.o.s. |  | 4.3 | 8 |  | Danger if wet | Corrosive | [16 empty] | I | E0 | FORBIDDEN |  |  |  | 488 | 15 kg | 4CW |  | 1 |  | 1 | 3131 | bar: S_SV1
3131 | 2 |  | Water-reactive solid, corrosive, n.o.s. |  | 4.3 | 8 |  | Danger if wet | Corrosive | [16 empty] | II | E2 | 483 | Y475 | 15 kg | 5 kg | 490 | 50 kg | 4CW |  | 1 |  | 1 | 3131 | bar: S_SV1
3131 | 3 |  | Water-reactive solid, corrosive, n.o.s. |  | 4.3 | 8 |  | Danger if wet | Corrosive | [16 empty] | III | E1 | 486 | Y476 | 25 kg | 5 kg | 491 | 100 kg | 4CW |  | 1 |  | 1 | 3131 | bar: S_SV1
3132 | 1 |  | Water-reactive solid, flammable, n.o.s. |  | 4.3 | 4.1 |  | Danger if wet | Solid flammable | [16 empty] | I | E0 | FORBIDDEN |  |  |  | 488 | 15 kg | 4FW |  | 1 |  | 1 | 3132 | bar: S_SV1
3132 | 2 |  | Water-reactive solid, flammable, n.o.s. |  | 4.3 | 4.1 |  | Danger if wet | Solid flammable | [16 empty] | II | E2 | 483 | Y475 | 15 kg | 5 kg | 490 | 50 kg | 4FW |  | 1 |  | 1 | 3132 | bar: S_SV1
3132 | 3 |  | Water-reactive solid, flammable, n.o.s. |  | 4.3 | 4.1 |  | Danger if wet | Solid flammable | [16 empty] | III | E1 | 486 | Y476 | 25 kg | 5 kg | 491 | 100 kg | 4FW |  | 1 |  | 1 | 3132 | bar: S_SV1
3133 | 1 |  | Water-reactive solid, oxidizing, n.o.s. |  | 4.3 | 5.1 |  |  |  |  | AU 1 | CA 9 | IR 3 | NL 1 | US 3 | [10 empty] | II |  | FORBIDDEN |  |  |  | FORBIDDEN |  | 4WX |  |  |  | 0 | 3133 | bar: S_SV1 to S_SV2
3133 | 2 |  | Water-reactive solid, oxidizing, n.o.s. |  | 4.3 | 5.1 |  |  |  |  | AU 1 | CA 9 | IR 3 | NL 1 | US 3 | [10 empty] | III |  | FORBIDDEN |  |  |  | FORBIDDEN |  | 4WX |  |  |  | 0 | 3133 | bar: S_SV1 to S_SV2
3134 | 1 |  | Water-reactive solid, toxic, n.o.s. |  | 4.3 | 6.1 |  | Danger if wet | Toxic | [16 empty] | I | E0 | FORBIDDEN |  |  |  | 488 | 15 kg | 4PW |  | 1 |  | 1 | 3134 | bar: S_SV1
3134 | 2 |  | Water-reactive solid, toxic, n.o.s. |  | 4.3 | 6.1 |  | Danger if wet | Toxic | [16 empty] | II | E2 | 483 | Y474 | 15 kg | 1 kg | 490 | 50 kg | 4PW |  | 1 |  | 1 | 3134 | bar: S_SV1
3134 | 3 |  | Water-reactive solid, toxic, n.o.s. |  | 4.3 | 6.1 |  | Danger if wet | Toxic | [16 empty] | III | E1 | 486 | Y477 | 25 kg | 10 kg | 491 | 100 kg | 4PW |  | 1 |  | 1 | 3134 | bar: S_SV1
3135 | 1 |  | Water-reactive solid, self-heating, n.o.s. |  | 4.3 | 4.2 |  | Danger if wet | Spontaneous combustion | [16 empty] | I | E0 | FORBIDDEN |  |  |  | 488 | 15 kg | 4SW |  | 1 |  | 1 | 3135 | bar: S_SV1
3135 | 2 |  | Water-reactive solid, self-heating, n.o.s. |  | 4.3 | 4.2 |  | Danger if wet | Spontaneous combustion | [16 empty] | II | E2 | 483 |  | 15 kg |  | 490 | 50 kg | 4SW |  | 1 |  | 1 | 3135 | bar: S_SV1
3135 | 3 |  | Water-reactive solid, self-heating, n.o.s. |  | 4.3 | 4.2 |  | Danger if wet | Spontaneous combustion | [16 empty] | III | E1 | 486 |  | 25 kg |  | 491 | 100 kg | 4SW |  | 1 |  | 1 | 3135 | bar: S_SV1
3136 | 1 |  | Trifluoromethane, refrigerated liquid |  | 2.2 |  |  | Gas non-flammable | [18 empty] | E1 | 202 |  | 50 kg |  | 202 | 500 kg | 2A |  | 0 |  | 1 | 3136
3137 | 1 |  | Oxidizing solid, flammable, n.o.s. |  | 5.1 | 4.1 | [19 empty] | I |  | FORBIDDEN |  |  |  | FORBIDDEN |  | 5F |  |  |  | 0 | 3137
3138 | 1 |  | Ethylene, acetylene and propylene mixture, refrigerated liquid | containing at least 71.5% ethylene with not more than 22.5% acetylene and not more than 6% propylene | 2.1 | [22 empty] | FORBIDDEN |  |  |  | FORBIDDEN |  | 10L |  |  |  | 0 | 3138
3139 | 1 |  | Oxidizing liquid, n.o.s. |  | 5.1 |  |  | Oxidizer | [17 empty] | I | E0 | FORBIDDEN |  |  |  | 553 | 2.5 L | 5L |  | 1 |  | 1 | 3139 | bar: S_SV1
3139 | 2 |  | Oxidizing liquid, n.o.s. |  | 5.1 |  |  | Oxidizer | [17 empty] | II | E2 | 550 | Y540 | 1 L | 0.5 L | 554 | 5 L | 5L |  | 1 |  | 1 | 3139 | bar: S_SV1
3139 | 3 |  | Oxidizing liquid, n.o.s. |  | 5.1 |  |  | Oxidizer | [17 empty] | III | E1 | 551 | Y541 | 2.5 L | 1 L | 555 | 30 L | 5L |  | 1 |  | 1 | 3139 | bar: S_SV1
3140 | 1 |  | Alkaloids, liquid, n.o.s. |  | 6.1 |  |  | Toxic | [9 empty] | S_SV1: A3; S_SV2: A4; S_SV3: A6 | I | E5 | 652 |  | 1 L |  | 658 | 30 L | 6L |  | 1 |  | 1 | 3140
3140 | 2 |  | Alkaloids, liquid, n.o.s. |  | 6.1 |  |  | Toxic | [17 empty] | II | E4 | 654 | Y641 | 5 L | 1 L | 662 | 60 L | 6L |  | 1 |  | 1 | 3140 | bar: S_SV1 to S_SV2
3140 | 3 |  | Alkaloids, liquid, n.o.s. |  | 6.1 |  |  | Toxic | [17 empty] | III | E1 | 655 | Y642 | 60 L | 2 L | 663 | 220 L | 6L |  | 1 |  | 1 | 3140 | bar: S_SV1 to S_SV2
3140 | 4 |  | Alkaloid salts, liquid, n.o.s. |  | 6.1 |  |  | Toxic | [9 empty] | S_SV1: A3; S_SV2: A4; S_SV3: A6 | I | E5 | 652 |  | 1 L |  | 658 | 30 L | 6L |  | 1 |  | 1 | 3140
3140 | 5 |  | Alkaloid salts, liquid, n.o.s. |  | 6.1 |  |  | Toxic | [17 empty] | II | E4 | 654 | Y641 | 5 L | 1 L | 662 | 60 L | 6L |  | 1 |  | 1 | 3140 | bar: S_SV1 to S_SV2
3140 | 6 |  | Alkaloid salts, liquid, n.o.s. |  | 6.1 |  |  | Toxic | [17 empty] | III | E1 | 655 | Y642 | 60 L | 2 L | 663 | 220 L | 6L |  | 1 |  | 1 | 3140 | bar: S_SV1 to S_SV2
3141 | 1 |  | Antimony compound, inorganic, liquid, n.o.s. |  | 6.1 |  |  | Toxic | [9 empty] | S_SV1: A12 | III | E1 | 655 | Y642 | 60 L | 2 L | 663 | 220 L | 6L |  | 1 |  | 1 | 3141
3142 | 1 |  | Disinfectant, liquid, toxic, n.o.s. |  | 6.1 |  |  | Toxic | [17 empty] | I | E5 | 652 |  | 1 L |  | 658 | 30 L | 6L |  | 1 |  | 1 | 3142 | bar: S_SV1 to S_SV2
3142 | 2 |  | Disinfectant, liquid, toxic, n.o.s. |  | 6.1 |  |  | Toxic | [17 empty] | II | E4 | 654 | Y641 | 5 L | 1 L | 662 | 60 L | 6L |  | 1 |  | 1 | 3142 | bar: S_SV1
3142 | 3 |  | Disinfectant, liquid, toxic, n.o.s. |  | 6.1 |  |  | Toxic | [17 empty] | III | E1 | 655 | Y642 | 60 L | 2 L | 663 | 220 L | 6L |  | 1 |  | 1 | 3142 | bar: S_SV1
3143 | 1 |  | Dye, solid, toxic, n.o.s. |  | 6.1 |  |  | Toxic | [17 empty] | I | E5 | 666 |  | 5 kg |  | 673 | 50 kg | 6L |  | 1 |  | 1 | 3143 | bar: S_SV1 to S_SV2
3143 | 2 |  | Dye, solid, toxic, n.o.s. |  | 6.1 |  |  | Toxic | [17 empty] | II | E4 | 669 | Y644 | 25 kg | 1 kg | 676 | 100 kg | 6L |  | 1 |  | 1 | 3143 | bar: S_SV1
3143 | 3 |  | Dye, solid, toxic, n.o.s. |  | 6.1 |  |  | Toxic | [17 empty] | III | E1 | 670 | Y645 | 100 kg | 10 kg | 677 | 200 kg | 6L |  | 1 |  | 1 | 3143 | bar: S_SV1
3143 | 4 |  | Dye intermediate, solid, toxic, n.o.s. |  | 6.1 |  |  | Toxic | [17 empty] | I | E5 | 666 |  | 5 kg |  | 673 | 50 kg | 6L |  | 1 | + | 1 | 3143 | bar: S_SV1 to S_SV2
3143 | 5 |  | Dye intermediate, solid, toxic, n.o.s. |  | 6.1 |  |  | Toxic | [17 empty] | II | E4 | 669 | Y644 | 25 kg | 1 kg | 676 | 100 kg | 6L |  | 1 | + | 1 | 3143 | bar: S_SV1
3143 | 6 |  | Dye intermediate, solid, toxic, n.o.s. |  | 6.1 |  |  | Toxic | [17 empty] | III | E1 | 670 | Y645 | 100 kg | 10 kg | 677 | 200 kg | 6L |  | 1 | + | 1 | 3143 | bar: S_SV1
3144 | 1 |  | Nicotine compound, liquid, n.o.s. |  | 6.1 |  |  | Toxic |  |  | US 4 | [6 empty] | S_SV1: A3; S_SV2: A4; S_SV3: A6 | I | E5 | 652 |  | 1 L |  | 658 | 30 L | 6L |  | 1 |  | 1 | 3144
3144 | 2 |  | Nicotine compound, liquid, n.o.s. |  | 6.1 |  |  | Toxic |  |  | US 4 | [14 empty] | II | E4 | 654 | Y641 | 5 L | 1 L | 662 | 60 L | 6L |  | 1 |  | 1 | 3144 | bar: S_SV1 to S_SV2
3144 | 3 |  | Nicotine compound, liquid, n.o.s. |  | 6.1 |  |  | Toxic |  |  | US 4 | [14 empty] | III | E1 | 655 | Y642 | 60 L | 2 L | 663 | 220 L | 6L |  | 1 |  | 1 | 3144 | bar: S_SV1 to S_SV2
3144 | 4 |  | Nicotine preparation, liquid, n.o.s. |  | 6.1 |  |  | Toxic |  |  | US 4 | [6 empty] | S_SV1: A3; S_SV2: A4; S_SV3: A6 | I | E5 | 652 |  | 1 L |  | 658 | 30 L | 6L |  | 1 |  | 1 | 3144
3144 | 5 |  | Nicotine preparation, liquid, n.o.s. |  | 6.1 |  |  | Toxic |  |  | US 4 | [14 empty] | II | E4 | 654 | Y641 | 5 L | 1 L | 662 | 60 L | 6L |  | 1 |  | 1 | 3144 | bar: S_SV1 to S_SV2
3144 | 6 |  | Nicotine preparation, liquid, n.o.s. |  | 6.1 |  |  | Toxic |  |  | US 4 | [14 empty] | III | E1 | 655 | Y642 | 60 L | 2 L | 663 | 220 L | 6L |  | 1 |  | 1 | 3144 | bar: S_SV1 to S_SV2
3145 | 1 |  | Alkylphenols, liquid, n.o.s. | (including C2-C12 homologues) | 8 |  |  | Corrosive | [17 empty] | I | E0 | 850 |  | 0.5 L |  | 854 | 2.5 L | 8L |  | 0 |  | 1 | 3145 | bar: S_SV1
3145 | 2 |  | Alkylphenols, liquid, n.o.s. | (including C2-C12 homologues) | 8 |  |  | Corrosive | [17 empty] | II | E2 | 851 | Y840 | 1 L | 0.5 L | 855 | 30 L | 8L |  | 0 |  | 1 | 3145 | bar: S_SV1
3145 | 3 |  | Alkylphenols, liquid, n.o.s. | (including C2-C12 homologues) | 8 |  |  | Corrosive | [17 empty] | III | E1 | 852 | Y841 | 5 L | 1 L | 856 | 60 L | 8L |  | 0 |  | 1 | 3145 | bar: S_SV1
3146 | 1 |  | Organotin compound, solid, n.o.s. |  | 6.1 |  |  | Toxic | [9 empty] | S_SV1: A3; S_SV2: A5; S_SV3: A6 | I | E5 | 666 |  | 5 kg |  | 673 | 50 kg | 6L |  | 1 |  | 1 | 3146
3146 | 2 |  | Organotin compound, solid, n.o.s. |  | 6.1 |  |  | Toxic | [17 empty] | II | E4 | 669 | Y644 | 25 kg | 1 kg | 676 | 100 kg | 6L |  | 1 |  | 1 | 3146 | bar: S_SV1 to S_SV2
3146 | 3 |  | Organotin compound, solid, n.o.s. |  | 6.1 |  |  | Toxic | [17 empty] | III | E1 | 670 | Y645 | 100 kg | 10 kg | 677 | 200 kg | 6L |  | 1 |  | 1 | 3146 | bar: S_SV1 to S_SV2
3147 | 1 |  | Dye, solid, corrosive, n.o.s. |  | 8 |  |  | Corrosive | [17 empty] | I | E0 | 858 |  | 1 kg |  | 862 | 25 kg | 8L |  | 1 |  | 1 | 3147 | bar: S_SV1
3147 | 2 |  | Dye, solid, corrosive, n.o.s. |  | 8 |  |  | Corrosive | [17 empty] | II | E2 | 859 | Y844 | 15 kg | 5 kg | 863 | 50 kg | 8L |  | 1 |  | 1 | 3147 | bar: S_SV1
3147 | 3 |  | Dye, solid, corrosive, n.o.s. |  | 8 |  |  | Corrosive | [17 empty] | III | E1 | 860 | Y845 | 25 kg | 5 kg | 864 | 100 kg | 8L |  | 1 |  | 1 | 3147 | bar: S_SV1
3147 | 4 |  | Dye intermediate, solid, corrosive, n.o.s. |  | 8 |  |  | Corrosive | [17 empty] | I | E0 | 858 |  | 1 kg |  | 862 | 25 kg | 8L |  | 1 | + | 1 | 3147 | bar: S_SV1
3147 | 5 |  | Dye intermediate, solid, corrosive, n.o.s. |  | 8 |  |  | Corrosive | [17 empty] | II | E2 | 859 | Y844 | 15 kg | 5 kg | 863 | 50 kg | 8L |  | 1 | + | 1 | 3147 | bar: S_SV1
3147 | 6 |  | Dye intermediate, solid, corrosive, n.o.s. |  | 8 |  |  | Corrosive | [17 empty] | III | E1 | 860 | Y845 | 25 kg | 5 kg | 864 | 100 kg | 8L |  | 1 | + | 1 | 3147 | bar: S_SV1
3148 | 1 |  | Water-reactive liquid, n.o.s. |  | 4.3 |  |  | Danger if wet | [17 empty] | I | E0 | FORBIDDEN |  |  |  | 480 | 1 L | 4W |  | 1 |  | 1 | 3148 | bar: S_SV1
3148 | 2 |  | Water-reactive liquid, n.o.s. |  | 4.3 |  |  | Danger if wet | [17 empty] | II | E2 | 478 |  | 1 L |  | 481 | 5 L | 4W |  | 1 |  | 1 | 3148 | bar: S_SV1
3148 | 3 |  | Water-reactive liquid, n.o.s. |  | 4.3 |  |  | Danger if wet | [17 empty] | III | E1 | 479 |  | 5 L |  | 482 | 60 L | 4W |  | 1 |  | 1 | 3148 | bar: S_SV1
3149 | 1 |  | Hydrogen peroxide and peroxyacetic acid mixture with acid(s), water and not more than 5% peroxyacetic acid, stabilized |  | 5.1 | 8 |  | Oxidizer | Corrosive | [8 empty] | S_SV1: A96 | II | E2 | 550 | Y540 | 1 L | 0.5 L | 554 | 5 L | 5C | Der Proper Shipping Name lautet "Hydrogen peroxide and peroxyacetic acid mixture stabilized". | 0 |  | 1 | 3149
3150 | 1 |  | Hydrocarbon gas refills for small devices | with release device | 2.1 |  |  | Gas flammable | [18 empty] | E0 | 201 |  | 1 kg |  | 201 | 15 kg | 10L |  | 0 |  | 1 | 3150
3150 | 2 |  | Devices, small, hydrocarbon gas powered | with release device | 2.1 |  |  | Gas flammable | [18 empty] | E0 | 201 |  | 1 kg |  | 201 | 15 kg | 10L |  | 0 |  | 1 | 3150
3151 | 1 |  | Polyhalogenated biphenyls, liquid |  | 9 |  |  | Miscellaneous | [9 empty] | S_SV1: A11; S_SV2: A95 | II | E2 | 964 |  | 100 L |  | 964 | 220 L | 9L |  | 0 |  | 1 | 3151
3151 | 2 |  | Polyhalogenated terphenyls, liquid |  | 9 |  |  | Miscellaneous | [9 empty] | S_SV1: A11; S_SV2: A95 | II | E2 | 964 |  | 100 L |  | 964 | 220 L | 9L |  | 0 |  | 1 | 3151
3151 | 3 |  | Halogenated monomethyldiphenylmethanes, liquid |  | 9 |  |  | Miscellaneous | [9 empty] | S_SV1: A11; S_SV2: A95 | II | E2 | 964 |  | 100 L |  | 964 | 220 L | 9L |  | 0 |  | 1 | 3151
3152 | 1 |  | Polyhalogenated biphenyls, solid |  | 9 |  |  | Miscellaneous | [9 empty] | S_SV1: A11; S_SV2: A95 | II | E2 | 956 |  | 100 kg |  | 956 | 200 kg | 9L |  | 0 |  | 1 | 3152
3152 | 2 |  | Polyhalogenated terphenyls, solid |  | 9 |  |  | Miscellaneous | [9 empty] | S_SV1: A11; S_SV2: A95 | II | E2 | 956 |  | 100 kg |  | 956 | 200 kg | 9L |  | 0 |  | 1 | 3152
3152 | 3 |  | Halogenated monomethyldiphenylmethanes, solid |  | 9 |  |  | Miscellaneous | [9 empty] | S_SV1: A11; S_SV2: A95 | II | E2 | 956 |  | 100 kg |  | 956 | 200 kg | 9L |  | 0 |  | 1 | 3152
3153 | 1 |  | Perfluoro(methyl vinyl ether) |  | 2.1 |  |  | Gas flammable |  |  | AU 1 | CA 9 | IR 3 | NL 1 | US 3 | [11 empty] | E0 | FORBIDDEN |  |  |  | 200 | 150 kg | 10L |  | 0 |  | 1 | 3153 | bar: S_SV1
3154 | 1 |  | Perfluoro(ethyl vinyl ether) |  | 2.1 |  |  | Gas flammable |  |  | AU 1 | CA 9 | IR 3 | NL 1 | US 3 | [11 empty] | E0 | FORBIDDEN |  |  |  | 200 | 150 kg | 10L |  | 0 |  | 1 | 3154 | bar: S_SV1
3155 | 1 |  | Pentachlorophenol |  | 6.1 |  |  | Toxic | [17 empty] | II | E4 | 669 | Y644 | 25 kg | 1 kg | 676 | 100 kg | 6L |  | 0 |  | 1 | 3155 | bar: S_SV1
3156 | 1 |  | Compressed gas, oxidizing, n.o.s. |  | 2.2 | 5.1 |  | Gas non-flammable | Oxidizer |  | US 18 | [15 empty] | E0 | 200 |  | 75 kg |  | 200 | 150 kg | 2X |  | 1 |  | 1 | 3156
3157 | 1 |  | Liquefied gas, oxidizing, n.o.s. |  | 2.2 | 5.1 |  | Gas non-flammable | Oxidizer |  | US 18 | [15 empty] | E0 | 200 |  | 75 kg |  | 200 | 150 kg | 2X |  | 1 |  | 1 | 3157
3158 | 1 |  | Gas, refrigerated liquid, n.o.s. |  | 2.2 |  |  | Gas non-flammable | [18 empty] | E1 | 202 |  | 50 kg |  | 202 | 500 kg | 2L |  | 1 |  | 1 | 3158
3159 | 1 | 1,1,1,2- | Tetrafluoroethane |  | 2.2 |  |  | Gas non-flammable | [18 empty] | E1 | 200 |  | 75 kg |  | 200 | 150 kg | 2L |  | 0 |  | 1 | 3159
3159 | 2 |  | Refrigerant gas R 134a |  | 2.2 |  |  | Gas non-flammable | [18 empty] | E1 | 200 |  | 75 kg |  | 200 | 150 kg | 2L |  | 0 |  | 1 | 3159
3160 | 1 |  | Liquefied gas, toxic, flammable, n.o.s. |  | 2.3 | 2.1 |  |  |  |  | AU 1 | CA 9 | IR 3 | NL 1 | US 3 | [12 empty] | FORBIDDEN |  |  |  | FORBIDDEN |  | 10P |  |  |  | 0 | 3160 | bar: S_SV1
3161 | 1 |  | Liquefied gas, flammable, n.o.s. |  | 2.1 |  |  | Gas flammable |  |  | AU 1 | CA 9 | IR 3 | NL 1 | US 3 | [11 empty] | E0 | FORBIDDEN |  |  |  | 200 | 150 kg | 10L |  | 1 |  | 1 | 3161 | bar: S_SV1
3162 | 1 |  | Liquefied gas, toxic, n.o.s. |  | 2.3 | [5 empty] | AU 1 | CA 9 | IR 3 | NL 1 | US 3 | [12 empty] | FORBIDDEN |  |  |  | FORBIDDEN |  | 2P |  |  |  | 0 | 3162 | bar: S_SV1
3163 | 1 |  | Liquefied gas, n.o.s. |  | 2.2 |  |  | Gas non-flammable | [18 empty] | E1 | 200 |  | 75 kg |  | 200 | 150 kg | 2L |  | 1 |  | 1 | 3163
3164 | 1 |  | Articles, pressurized, pneumatic | containing non-flammable gas | 2.2 |  |  | Gas non-flammable | [9 empty] | S_SV1: A48; S_SV2: A114; S_SV3: A195 |  | E0 | 208 |  | No limit |  | 208 | No limit | 2L |  | 0 |  | 1 | 3164
3164 | 2 |  | Articles, pressurized, hydraulic | containing non-flammable gas | 2.2 |  |  | Gas non-flammable | [9 empty] | S_SV1: A48; S_SV2: A114; S_SV3: A195 |  | E0 | 208 |  | No limit |  | 208 | No limit | 2L |  | 0 |  | 1 | 3164
3165 | 1 |  | Aircraft hydraulic power unit fuel tank | (containing a mixture of anhydrous hydrazine and methyl hydrazine) (M86 fuel) | 3 | 6.1 | 8 | Liquid flammable | Toxic | Corrosive | AU 1 | CA 9 | IR 3 | NL 1 | US 3 |  |  | S_SV1: A1; S_SV2: A48 |  | E0 | FORBIDDEN |  |  |  | 372 | 42 L | 3CP |  | 0 |  | 1 | 3165
3166 | 1 |  | Vehicle, flammable gas powered |  | 9 |  |  | Miscellaneous | [9 empty] | A70 | A87 | A118 | A120 | A154 | A214 |  |  |  | E0 | FORBIDDEN |  |  |  | 951 | No limit | 9L |  | 0 |  | 1 | 3166
3166 | 2 |  | Vehicle, flammable liquid powered |  | 9 |  |  | Miscellaneous | [9 empty] | A70 | A87 | A118 | A120 | A154 | A214 |  |  |  | E0 | 950 |  | No limit |  | 950 | No limit | 9L |  | 0 |  | 1 | 3166
3166 | 3 |  | Vehicle, fuel cell, flammable gas powered |  | 9 |  |  | Miscellaneous | [9 empty] | A70 | A87 | A118 | A120 | A154 | A176 | A214 |  |  | E0 | FORBIDDEN |  |  |  | 951 | No limit | 9L |  | 0 | + | 1 | 3166
3166 | 4 |  | Vehicle, fuel cell, flammable liquid powered |  | 9 |  |  | Miscellaneous | [9 empty] | A70 | A87 | A118 | A120 | A154 | A176 | A214 |  |  | E0 | 950 |  | No limit |  | 950 | No limit | 9L |  | 0 | + | 1 | 3166
3167 | 1 |  | Gas sample, non-pressurized, flammable, n.o.s. | not refrigerated liquid | 2.1 |  |  | Gas flammable | [18 empty] | E0 | 206 |  | 1 L |  | 206 | 5 L | 10L |  | 0 |  | 1 | 3167
3168 | 1 |  | Gas sample, non-pressurized, toxic, flammable, n.o.s. | not refrigerated liquid | 2.3 | 2.1 |  | Gas toxic | Gas flammable |  | AU 1 | CA 9 | IR 3 | NL 1 | US 3 | [11 empty] | E0 | FORBIDDEN |  |  |  | 206 | 1 L | 10P |  | 0 |  | 1 | 3168 | bar: S_SV1
3169 | 1 |  | Gas sample, non-pressurized, toxic, n.o.s. | not refrigerated liquid | 2.3 |  |  | Gas toxic |  |  | AU 1 | CA 9 | IR 3 | NL 1 | US 3 | [11 empty] | E0 | FORBIDDEN |  |  |  | 206 | 1 L | 2P |  | 0 |  | 1 | 3169 | bar: S_SV1
3170 | 1 |  | Aluminium remelting by-products |  | 4.3 |  |  | Danger if wet | [9 empty] | S_SV1: A3; S_SV2: A102 | II | E2 | 484 | Y475 | 15 kg | 5 kg | 490 | 50 kg | 4W |  | 0 |  | 1 | 3170
3170 | 2 |  | Aluminium smelting by-products |  | 4.3 |  |  | Danger if wet | [9 empty] | S_SV1: A3; S_SV2: A102 | II | E2 | 484 | Y475 | 15 kg | 5 kg | 490 | 50 kg | 4W |  | 0 |  | 1 | 3170
3170 | 3 |  | Aluminium remelting by-products |  | 4.3 |  |  | Danger if wet | [9 empty] | S_SV1: A3; S_SV2: A102 | III | E1 | 486 | Y477 | 25 kg | 10 kg | 491 | 100 kg | 4W |  | 0 |  | 1 | 3170
3170 | 4 |  | Aluminium smelting by-products |  | 4.3 |  |  | Danger if wet | [9 empty] | S_SV1: A3; S_SV2: A102 | III | E1 | 486 | Y477 | 25 kg | 10 kg | 491 | 100 kg | 4W |  | 0 |  | 1 | 3170
3171 | 1 |  | Battery-powered equipment |  | 9 |  |  | Miscellaneous | [9 empty] | A67 | A87 | A94 | A154 | A182 | A214 |  |  |  | E0 | 952 |  | No limit |  | 952 | No limit | 9L |  | 0 |  | 1 | 3171
3171 | 2 |  | Battery-powered vehicle |  | 9 |  |  | Miscellaneous | [9 empty] | A67 | A87 | A94 | A154 | A214 |  |  |  |  | E0 | 952 |  | No limit |  | 952 | No limit | 9L |  | 0 |  | 1 | 3171
3172 | 1 |  | Toxins, extracted from living sources, liquid, n.o.s. |  | 6.1 |  |  | Toxic | [9 empty] | S_SV1: A3; S_SV2: A43 | I | E5 | 652 |  | 1 L |  | 658 | 30 L | 6L |  | 1 |  | 1 | 3172
3172 | 2 |  | Toxins, extracted from living sources, liquid, n.o.s. |  | 6.1 |  |  | Toxic | [9 empty] | S_SV1: A3; S_SV2: A43 | II | E4 | 654 | Y641 | 5 L | 1 L | 662 | 60 L | 6L |  | 1 |  | 1 | 3172
3172 | 3 |  | Toxins, extracted from living sources, liquid, n.o.s. |  | 6.1 |  |  | Toxic | [9 empty] | S_SV1: A3; S_SV2: A43 | III | E1 | 655 | Y642 | 60 L | 2 L | 663 | 220 L | 6L |  | 1 |  | 1 | 3172
3174 | 1 |  | Titanium disulphide |  | 4.2 |  |  | Spontaneous combustion | [17 empty] | III | E1 | 469 |  | 25 kg |  | 471 | 100 kg | 4L |  | 0 |  | 1 | 3174
3175 | 1 |  | Solids containing flammable liquid, n.o.s. |  | 4.1 |  |  | Solid flammable | [9 empty] | S_SV1: A46 | II | E2 | 445 | Y441 | 15 kg | 5 kg | 448 | 50 kg | 3L |  | 1 |  | 1 | 3175
3176 | 1 |  | Flammable solid, organic, molten, n.o.s. |  | 4.1 | [20 empty] | II |  | FORBIDDEN |  |  |  | FORBIDDEN |  | 3L |  |  |  | 0 | 3176 | bar: S_SV1
3176 | 2 |  | Flammable solid, organic, molten, n.o.s. |  | 4.1 | [20 empty] | III |  | FORBIDDEN |  |  |  | FORBIDDEN |  | 3L |  |  |  | 0 | 3176 | bar: S_SV1
3178 | 1 |  | Flammable solid, inorganic, n.o.s. |  | 4.1 |  |  | Solid flammable | [17 empty] | II | E2 | 445 | Y441 | 15 kg | 5 kg | 448 | 50 kg | 3L |  | 1 |  | 1 | 3178 | bar: S_SV1
3178 | 2 |  | Flammable solid, inorganic, n.o.s. |  | 4.1 |  |  | Solid flammable | [17 empty] | III | E1 | 446 | Y443 | 25 kg | 10 kg | 449 | 100 kg | 3L |  | 1 |  | 1 | 3178 | bar: S_SV1
3179 | 1 |  | Flammable solid, toxic, inorganic, n.o.s. |  | 4.1 | 6.1 |  | Solid flammable | Toxic | [16 empty] | II | E2 | 445 | Y440 | 15 kg | 1 kg | 448 | 50 kg | 3P |  | 1 |  | 1 | 3179 | bar: S_SV1
3179 | 2 |  | Flammable solid, toxic, inorganic, n.o.s. |  | 4.1 | 6.1 |  | Solid flammable | Toxic | [16 empty] | III | E1 | 446 | Y443 | 25 kg | 10 kg | 449 | 100 kg | 3P |  | 1 |  | 1 | 3179 | bar: S_SV1
3180 | 1 |  | Flammable solid, corrosive, inorganic, n.o.s. |  | 4.1 | 8 |  | Solid flammable | Corrosive | [16 empty] | II | E2 | 445 | Y441 | 15 kg | 5 kg | 448 | 50 kg | 3C |  | 1 |  | 1 | 3180 | bar: S_SV1
3180 | 2 |  | Flammable solid, corrosive, inorganic, n.o.s. |  | 4.1 | 8 |  | Solid flammable | Corrosive | [16 empty] | III | E1 | 446 | Y442 | 25 kg | 5 kg | 449 | 100 kg | 3C |  | 1 |  | 1 | 3180 | bar: S_SV1
3181 | 1 |  | Metal salts of organic compounds, flammable, n.o.s. |  | 4.1 |  |  | Solid flammable | [17 empty] | II | E2 | 445 | Y441 | 15 kg | 5 kg | 448 | 50 kg | 3L |  | 1 |  | 1 | 3181 | bar: S_SV1
3181 | 2 |  | Metal salts of organic compounds, flammable, n.o.s. |  | 4.1 |  |  | Solid flammable | [17 empty] | III | E1 | 446 | Y443 | 25 kg | 10 kg | 449 | 100 kg | 3L |  | 1 |  | 1 | 3181 | bar: S_SV1
3182 | 1 |  | Metal hydrides, flammable, n.o.s. |  | 4.1 |  |  | Solid flammable | [17 empty] | II | E2 | 445 | Y441 | 15 kg | 5 kg | 448 | 50 kg | 3L |  | 1 |  | 1 | 3182 | bar: S_SV1
3182 | 2 |  | Metal hydrides, flammable, n.o.s. |  | 4.1 |  |  | Solid flammable | [17 empty] | III | E1 | 446 | Y443 | 25 kg | 10 kg | 449 | 100 kg | 3L |  | 1 |  | 1 | 3182 | bar: S_SV1
3183 | 1 |  | Self-heating liquid, organic, n.o.s. |  | 4.2 |  |  | Spontaneous combustion | [17 empty] | II | E2 | 462 |  | 1 L |  | 464 | 5 L | 4L |  | 1 |  | 1 | 3183 | bar: S_SV1
3183 | 2 |  | Self-heating liquid, organic, n.o.s. |  | 4.2 |  |  | Spontaneous combustion | [17 empty] | III | E1 | 463 |  | 5 L |  | 465 | 60 L | 4L |  | 1 |  | 1 | 3183 | bar: S_SV1
3184 | 1 |  | Self-heating liquid, toxic, organic, n.o.s. |  | 4.2 | 6.1 |  | Spontaneous combustion | Toxic | [16 empty] | II | E2 | 462 |  | 1 L |  | 464 | 5 L | 4P |  | 1 |  | 1 | 3184 | bar: S_SV1
3184 | 2 |  | Self-heating liquid, toxic, organic, n.o.s. |  | 4.2 | 6.1 |  | Spontaneous combustion | Toxic | [16 empty] | III | E1 | 463 |  | 5 L |  | 465 | 60 L | 4P |  | 1 |  | 1 | 3184 | bar: S_SV1
3185 | 1 |  | Self-heating liquid, corrosive, organic, n.o.s. |  | 4.2 | 8 |  | Spontaneous combustion | Corrosive | [16 empty] | II | E2 | 462 |  | 1 L |  | 464 | 5 L | 4C |  | 1 |  | 1 | 3185 | bar: S_SV1
3185 | 2 |  | Self-heating liquid, corrosive, organic, n.o.s. |  | 4.2 | 8 |  | Spontaneous combustion | Corrosive | [16 empty] | III | E1 | 463 |  | 5 L |  | 465 | 60 L | 4C |  | 1 |  | 1 | 3185 | bar: S_SV1
3186 | 1 |  | Self-heating liquid, inorganic, n.o.s. |  | 4.2 |  |  | Spontaneous combustion | [17 empty] | II | E2 | 462 |  | 1 L |  | 464 | 5 L | 4L |  | 1 |  | 1 | 3186 | bar: S_SV1
3186 | 2 |  | Self-heating liquid, inorganic, n.o.s. |  | 4.2 |  |  | Spontaneous combustion | [17 empty] | III | E1 | 463 |  | 5 L |  | 465 | 60 L | 4L |  | 1 |  | 1 | 3186 | bar: S_SV1
3187 | 1 |  | Self-heating liquid, toxic, inorganic, n.o.s. |  | 4.2 | 6.1 |  | Spontaneous combustion | Toxic | [16 empty] | II | E2 | 462 |  | 1 L |  | 464 | 5 L | 4P |  | 1 |  | 1 | 3187 | bar: S_SV1
3187 | 2 |  | Self-heating liquid, toxic, inorganic, n.o.s. |  | 4.2 | 6.1 |  | Spontaneous combustion | Toxic | [16 empty] | III | E1 | 463 |  | 5 L |  | 465 | 60 L | 4P |  | 1 |  | 1 | 3187 | bar: S_SV1
3188 | 1 |  | Self-heating liquid, corrosive, inorganic, n.o.s. |  | 4.2 | 8 |  | Spontaneous combustion | Corrosive | [16 empty] | II | E2 | 462 |  | 1 L |  | 464 | 5 L | 4C |  | 1 |  | 1 | 3188 | bar: S_SV1
3188 | 2 |  | Self-heating liquid, corrosive, inorganic, n.o.s. |  | 4.2 | 8 |  | Spontaneous combustion | Corrosive | [16 empty] | III | E1 | 463 |  | 5 L |  | 465 | 60 L | 4C |  | 1 |  | 1 | 3188 | bar: S_SV1
3189 | 1 |  | Metal powder, self-heating, n.o.s. |  | 4.2 |  |  | Spontaneous combustion | [17 empty] | II | E2 | 467 |  | 15 kg |  | 470 | 50 kg | 4L |  | 1 |  | 1 | 3189 | bar: S_SV1
3189 | 2 |  | Metal powder, self-heating, n.o.s. |  | 4.2 |  |  | Spontaneous combustion | [17 empty] | III | E1 | 469 |  | 25 kg |  | 471 | 100 kg | 4L |  | 1 |  | 1 | 3189 | bar: S_SV1
3190 | 1 |  | Self-heating solid, inorganic, n.o.s. |  | 4.2 |  |  | Spontaneous combustion | [17 empty] | II | E2 | 467 |  | 15 kg |  | 470 | 50 kg | 4L |  | 1 |  | 1 | 3190 | bar: S_SV1
3190 | 2 |  | Self-heating solid, inorganic, n.o.s. |  | 4.2 |  |  | Spontaneous combustion | [17 empty] | III | E1 | 469 |  | 25 kg |  | 471 | 100 kg | 4L |  | 1 |  | 1 | 3190 | bar: S_SV1
3191 | 1 |  | Self-heating solid, toxic, inorganic, n.o.s. |  | 4.2 | 6.1 |  | Spontaneous combustion | Toxic | [16 empty] | II | E2 | 466 |  | 15 kg |  | 470 | 50 kg | 4P |  | 1 |  | 1 | 3191 | bar: S_SV1
3191 | 2 |  | Self-heating solid, toxic, inorganic, n.o.s. |  | 4.2 | 6.1 |  | Spontaneous combustion | Toxic | [16 empty] | III | E1 | 468 |  | 25 kg |  | 471 | 100 kg | 4P |  | 1 |  | 1 | 3191 | bar: S_SV1
3192 | 1 |  | Self-heating solid, corrosive, inorganic, n.o.s. |  | 4.2 | 8 |  | Spontaneous combustion | Corrosive | [16 empty] | II | E2 | 466 |  | 15 kg |  | 470 | 50 kg | 4C |  | 1 |  | 1 | 3192 | bar: S_SV1
3192 | 2 |  | Self-heating solid, corrosive, inorganic, n.o.s. |  | 4.2 | 8 |  | Spontaneous combustion | Corrosive | [16 empty] | III | E1 | 468 |  | 25 kg |  | 471 | 100 kg | 4C |  | 1 |  | 1 | 3192 | bar: S_SV1
3194 | 1 |  | Pyrophoric liquid, inorganic, n.o.s. |  | 4.2 | [20 empty] | I |  | FORBIDDEN |  |  |  | FORBIDDEN |  | 4W |  |  | + | 0 | 3194
3200 | 1 |  | Pyrophoric solid, inorganic, n.o.s. |  | 4.2 | [20 empty] | I |  | FORBIDDEN |  |  |  | FORBIDDEN |  | 4L |  |  | + | 0 | 3200
3205 | 1 |  | Alkaline earth metal alcoholates, n.o.s. |  | 4.2 |  |  | Spontaneous combustion | [9 empty] | S_SV1: A3; S_SV2: A85 | II | E2 | 467 |  | 15 kg |  | 470 | 50 kg | 4L |  | 1 |  | 1 | 3205
3205 | 2 |  | Alkaline earth metal alcoholates, n.o.s. |  | 4.2 |  |  | Spontaneous combustion | [9 empty] | S_SV1: A3; S_SV2: A85 | III | E1 | 469 |  | 25 kg |  | 471 | 100 kg | 4L |  | 1 |  | 1 | 3205
3206 | 1 |  | Alkali metal alcoholates, self-heating, corrosive, n.o.s. |  | 4.2 | 8 |  | Spontaneous combustion | Corrosive | [8 empty] | S_SV1: A3; S_SV2: A84 | II | E2 | 466 |  | 15 kg |  | 470 | 50 kg | 4C |  | 1 |  | 1 | 3206
3206 | 2 |  | Alkali metal alcoholates, self-heating, corrosive, n.o.s. |  | 4.2 | 8 |  | Spontaneous combustion | Corrosive | [8 empty] | S_SV1: A3; S_SV2: A84 | III | E1 | 468 |  | 25 kg |  | 471 | 100 kg | 4C |  | 1 |  | 1 | 3206
3208 | 1 |  | Metallic substance, water-reactive, n.o.s. |  | 4.3 |  |  | Danger if wet | [17 empty] | I | E0 | FORBIDDEN |  |  |  | 487 | 15 kg | 4W |  | 1 |  | 1 | 3208 | bar: S_SV1
3208 | 2 |  | Metallic substance, water-reactive, n.o.s. |  | 4.3 |  |  | Danger if wet | [17 empty] | II | E2 | 483 | Y475 | 15 kg | 5 kg | 489 | 50 kg | 4W |  | 1 |  | 1 | 3208 | bar: S_SV1
3208 | 3 |  | Metallic substance, water-reactive, n.o.s. |  | 4.3 |  |  | Danger if wet | [17 empty] | III | E1 | 485 | Y477 | 25 kg | 10 kg | 491 | 100 kg | 4W |  | 1 |  | 1 | 3208 | bar: S_SV1
3209 | 1 |  | Metallic substance, water-reactive, self-heating, n.o.s. |  | 4.3 | 4.2 |  | Danger if wet | Spontaneous combustion | [16 empty] | I | E0 | FORBIDDEN |  |  |  | 487 | 15 kg | 4SW |  | 1 |  | 1 | 3209 | bar: S_SV1
3209 | 2 |  | Metallic substance, water-reactive, self-heating, n.o.s. |  | 4.3 | 4.2 |  | Danger if wet | Spontaneous combustion | [16 empty] | II | E0 | FORBIDDEN |  |  |  | 489 | 50 kg | 4SW |  | 1 |  | 1 | 3209 | bar: S_SV1
3209 | 3 |  | Metallic substance, water-reactive, self-heating, n.o.s. |  | 4.3 | 4.2 |  | Danger if wet | Spontaneous combustion | [16 empty] | III | E1 | 485 |  | 25 kg |  | 491 | 100 kg | 4SW |  | 1 |  | 1 | 3209 | bar: S_SV1
3210 | 1 |  | Chlorates, inorganic, aqueous solution, n.o.s. |  | 5.1 |  |  | Oxidizer | [9 empty] | S_SV1: A3; S_SV2: A171 | II | E2 | 550 | Y540 | 1 L | 0.5 L | 554 | 5 L | 5L |  | 1 |  | 1 | 3210
3210 | 2 |  | Chlorates, inorganic, aqueous solution, n.o.s. |  | 5.1 |  |  | Oxidizer | [9 empty] | S_SV1: A3; S_SV2: A171 | III | E1 | 551 | Y541 | 2.5 L | 1 L | 555 | 30 L | 5L |  | 1 |  | 1 | 3210
3211 | 1 |  | Perchlorates, inorganic, aqueous solution, n.o.s. |  | 5.1 |  |  | Oxidizer | [17 empty] | II | E2 | 550 | Y540 | 1 L | 0.5 L | 554 | 5 L | 5L |  | 0 |  | 1 | 3211 | bar: S_SV1
3211 | 2 |  | Perchlorates, inorganic, aqueous solution, n.o.s. |  | 5.1 |  |  | Oxidizer | [17 empty] | III | E1 | 551 | Y541 | 2.5 L | 1 L | 555 | 30 L | 5L |  | 0 |  | 1 | 3211 | bar: S_SV1
3212 | 1 |  | Hypochlorites, inorganic, n.o.s. |  | 5.1 |  |  | Oxidizer | [9 empty] | S_SV1: A169 | II | E2 | 558 | Y544 | 5 kg | 2.5 kg | 562 | 25 kg | 5L |  | 1 |  | 1 | 3212
3213 | 1 |  | Bromates, inorganic, aqueous solution, n.o.s. |  | 5.1 |  |  | Oxidizer | [9 empty] | S_SV1: A3; S_SV2: A170 | II | E2 | 550 | Y540 | 1 L | 0.5 L | 554 | 5 L | 5L |  | 1 |  | 1 | 3213
3213 | 2 |  | Bromates, inorganic, aqueous solution, n.o.s. |  | 5.1 |  |  | Oxidizer | [9 empty] | S_SV1: A3; S_SV2: A170 | III | E1 | 551 | Y541 | 2.5 L | 1 L | 555 | 30 L | 5L |  | 1 |  | 1 | 3213
3214 | 1 |  | Permanganates, inorganic, aqueous solution, n.o.s. |  | 5.1 |  |  | Oxidizer | [9 empty] | S_SV1: A37; S_SV2: A173 | II | E2 | 550 | Y540 | 1 L | 0.5 L | 554 | 5 L | 5L |  | 1 |  | 1 | 3214
3215 | 1 |  | Persulphates, inorganic, n.o.s. |  | 5.1 |  |  | Oxidizer | [17 empty] | III | E1 | 559 | Y546 | 25 kg | 10 kg | 563 | 100 kg | 5L |  | 0 |  | 1 | 3215
3216 | 1 |  | Persulphates, inorganic, aqueous solution, n.o.s. |  | 5.1 |  |  | Oxidizer | [17 empty] | III | E1 | 551 | Y541 | 2.5 L | 1 L | 555 | 30 L | 5L |  | 0 |  | 1 | 3216
3218 | 1 |  | Nitrates, inorganic, aqueous solution, n.o.s. |  | 5.1 |  |  | Oxidizer | [9 empty] | S_SV1: A3; S_SV2: A65 | II | E2 | 550 | Y540 | 1 L | 0.5 L | 554 | 5 L | 5L |  | 0 |  | 1 | 3218
3218 | 2 |  | Nitrates, inorganic, aqueous solution, n.o.s. |  | 5.1 |  |  | Oxidizer | [9 empty] | S_SV1: A3; S_SV2: A65 | III | E1 | 551 | Y541 | 2.5 L | 1 L | 555 | 30 L | 5L |  | 0 |  | 1 | 3218
3219 | 1 |  | Nitrites, inorganic, aqueous solution, n.o.s. |  | 5.1 |  |  | Oxidizer | [9 empty] | S_SV1: A3; S_SV2: A33 | II | E2 | 550 | Y540 | 1 L | 0.5 L | 554 | 5 L | 5L |  | 1 |  | 1 | 3219
3219 | 2 |  | Nitrites, inorganic, aqueous solution, n.o.s. |  | 5.1 |  |  | Oxidizer | [9 empty] | S_SV1: A3; S_SV2: A33 | III | E1 | 551 | Y541 | 2.5 L | 1 L | 555 | 30 L | 5L |  | 1 |  | 1 | 3219
3220 | 1 |  | Pentafluoroethane |  | 2.2 |  |  | Gas non-flammable | [18 empty] | E1 | 200 |  | 75 kg |  | 200 | 150 kg | 2L |  | 0 |  | 1 | 3220
3220 | 2 |  | Refrigerant gas R 125 |  | 2.2 |  |  | Gas non-flammable | [18 empty] | E1 | 200 |  | 75 kg |  | 200 | 150 kg | 2L |  | 0 |  | 1 | 3220
3223 | 1 |  | Self-reactive liquid type C |  | 4.1 |  |  | Solid flammable | [9 empty] | S_SV1: A20 |  | E0 | 459 |  | 5 L |  | 459 | 10 L | 3L |  | 1 |  | 1 | 3223
3224 | 1 |  | Self-reactive solid type C |  | 4.1 |  |  | Solid flammable | [9 empty] | S_SV1: A20 |  | E0 | 459 |  | 5 kg |  | 459 | 10 kg | 3L |  | 1 |  | 1 | 3224
3225 | 1 |  | Self-reactive liquid type D |  | 4.1 |  |  | Solid flammable | [9 empty] | S_SV1: A20 |  | E0 | 459 |  | 5 L |  | 459 | 10 L | 3L |  | 1 |  | 1 | 3225
3226 | 1 |  | Self-reactive solid type D |  | 4.1 |  |  | Solid flammable | [9 empty] | S_SV1: A20 |  | E0 | 459 |  | 5 kg |  | 459 | 10 kg | 3L |  | 1 |  | 1 | 3226
3227 | 1 |  | Self-reactive liquid type E |  | 4.1 |  |  | Solid flammable | [9 empty] | S_SV1: A20 |  | E0 | 459 |  | 10 L |  | 459 | 25 L | 3L |  | 1 |  | 1 | 3227
3228 | 1 |  | Self-reactive solid type E |  | 4.1 |  |  | Solid flammable | [9 empty] | S_SV1: A20 |  | E0 | 459 |  | 10 kg |  | 459 | 25 kg | 3L |  | 1 |  | 1 | 3228
3229 | 1 |  | Self-reactive liquid type F |  | 4.1 |  |  | Solid flammable | [9 empty] | S_SV1: A20 |  | E0 | 459 |  | 10 L |  | 459 | 25 L | 3L |  | 1 |  | 1 | 3229
3230 | 1 |  | Self-reactive solid type F |  | 4.1 |  |  | Solid flammable | [9 empty] | S_SV1: A20 |  | E0 | 459 |  | 10 kg |  | 459 | 25 kg | 3L |  | 1 |  | 1 | 3230
3233 | 1 |  | Self-reactive liquid type C, temperature controlled |  | 4.1 | [22 empty] | FORBIDDEN |  |  |  | FORBIDDEN |  | 3S |  |  |  | 0 | 3233
3234 | 1 |  | Self-reactive solid type C, temperature controlled |  | 4.1 | [22 empty] | FORBIDDEN |  |  |  | FORBIDDEN |  | 3S |  |  |  | 0 | 3234
3235 | 1 |  | Self-reactive liquid type D, temperature controlled |  | 4.1 | [22 empty] | FORBIDDEN |  |  |  | FORBIDDEN |  | 3S |  |  |  | 0 | 3235
3236 | 1 |  | Self-reactive solid type D, temperature controlled |  | 4.1 | [22 empty] | FORBIDDEN |  |  |  | FORBIDDEN |  | 3S |  |  |  | 0 | 3236
3237 | 1 |  | Self-reactive liquid type E, temperature controlled |  | 4.1 | [22 empty] | FORBIDDEN |  |  |  | FORBIDDEN |  | 3S |  |  |  | 0 | 3237
3238 | 1 |  | Self-reactive solid type E, temperature controlled |  | 4.1 | [22 empty] | FORBIDDEN |  |  |  | FORBIDDEN |  | 3S |  |  |  | 0 | 3238
3239 | 1 |  | Self-reactive liquid type F, temperature controlled |  | 4.1 | [22 empty] | FORBIDDEN |  |  |  | FORBIDDEN |  | 3S |  |  |  | 0 | 3239
3240 | 1 |  | Self-reactive solid type F, temperature controlled |  | 4.1 | [22 empty] | FORBIDDEN |  |  |  | FORBIDDEN |  | 3S |  |  |  | 0 | 3240
3241 | 1 | 2- | Bromo-2-nitropropane-1,3-diol |  | 4.1 |  |  | Solid flammable | [9 empty] | S_SV1: A20 | III | E1 | 457 | Y457 | 25 kg | 10 kg | 457 | 50 kg | 3L |  | 0 |  | 1 | 3241
3242 | 1 |  | Azodicarbonamide |  | 4.1 | [12 empty] | S_SV1: A60 | II |  | FORBIDDEN |  |  |  | FORBIDDEN |  | 3L |  |  |  | 0 | 3242
3243 | 1 |  | Solids containing toxic liquid, n.o.s. |  | 6.1 |  |  | Toxic | [9 empty] | S_SV1: A50 | II | E4 | 669 | Y644 | 25 kg | 1 kg | 676 | 100 kg | 6L |  | 1 |  | 1 | 3243
3244 | 1 |  | Solids containing corrosive liquid, n.o.s. |  | 8 |  |  | Corrosive | [9 empty] | S_SV1: A77 | II | E2 | 859 | Y844 | 15 kg | 5 kg | 863 | 50 kg | 8L |  | 1 |  | 1 | 3244
3245 | 1 |  | Genetically modified microorganisms |  | 9 |  |  | None | [9 empty] | S_SV1: A47 |  | E0 | 959 |  | No limit |  | 959 | No limit | 9L |  | 0 |  | 1 | 3245
3245 | 2 |  | Genetically modified organisms |  | 9 |  |  | None | [9 empty] | S_SV1: A47 |  | E0 | 959 |  | No limit |  | 959 | No limit | 9L |  | 0 |  | 1 | 3245
3246 | 1 |  | Methanesulphonyl chloride |  | 6.1 | 8 | [19 empty] | I |  | FORBIDDEN |  |  |  | FORBIDDEN |  | 6C |  |  |  | 0 | 3246
3247 | 1 |  | Sodium peroxoborate, anhydrous |  | 5.1 |  |  | Oxidizer | [17 empty] | II | E2 | 558 | Y544 | 5 kg | 2.5 kg | 562 | 25 kg | 5L |  | 0 |  | 1 | 3247
3248 | 1 |  | Medicine, liquid, flammable, toxic, n.o.s. |  | 3 | 6.1 |  | Liquid flammable | Toxic | [8 empty] | S_SV1: A3; S_SV2: A80 | II | E2 | 352 | Y341 | 1 L | 1 L | 364 | 60 L | 3P |  | 0 |  | 1 | 3248
3248 | 2 |  | Medicine, liquid, flammable, toxic, n.o.s. |  | 3 | 6.1 |  | Liquid flammable | Toxic | [8 empty] | S_SV1: A3; S_SV2: A80 | III | E1 | 355 | Y343 | 60 L | 2 L | 366 | 220 L | 3P |  | 0 |  | 1 | 3248
3249 | 1 |  | Medicine, solid, toxic, n.o.s. |  | 6.1 |  |  | Toxic | [17 empty] | II | E4 | 669 | Y644 | 25 kg | 1 kg | 676 | 100 kg | 6L |  | 0 |  | 1 | 3249 | bar: S_SV1
3249 | 2 |  | Medicine, solid, toxic, n.o.s. |  | 6.1 |  |  | Toxic | [17 empty] | III | E1 | 670 | Y645 | 100 kg | 10 kg | 677 | 200 kg | 6L |  | 0 |  | 1 | 3249 | bar: S_SV1
3250 | 1 |  | Chloroacetic acid, molten |  | 6.1 | 8 | [19 empty] | II |  | FORBIDDEN |  |  |  | FORBIDDEN |  | 6C |  |  |  | 0 | 3250
3251 | 1 |  | Isosorbide-5-mononitrate |  | 4.1 | [12 empty] | S_SV1: A110 | III |  | FORBIDDEN |  |  |  | FORBIDDEN |  | 3L |  |  |  | 0 | 3251
3252 | 1 |  | Difluoromethane |  | 2.1 |  |  | Gas flammable |  |  | AU 1 | CA 9 | IR 3 | NL 1 | US 3 | [11 empty] | E0 | FORBIDDEN |  |  |  | 200 | 150 kg | 10L |  | 0 |  | 1 | 3252 | bar: S_SV1
3252 | 2 |  | Refrigerant gas R 32 |  | 2.1 |  |  | Gas flammable |  |  | AU 1 | CA 9 | IR 3 | NL 1 | US 3 | [11 empty] | E0 | FORBIDDEN |  |  |  | 200 | 150 kg | 10L |  | 0 |  | 1 | 3252 | bar: S_SV1
3253 | 1 |  | Disodium trioxosilicate |  | 8 |  |  | Corrosive | [17 empty] | III | E1 | 860 | Y845 | 25 kg | 5 kg | 864 | 100 kg | 8L |  | 0 |  | 1 | 3253
3254 | 1 |  | Tributylphosphane |  | 4.2 | [20 empty] | I |  | FORBIDDEN |  |  |  | FORBIDDEN |  | 4L |  |  |  | 0 | 3254
3255 | 1 | tert- | Butyl hypochlorite |  | 4.2 | 8 | [19 empty] | I |  | FORBIDDEN |  |  |  | FORBIDDEN |  | 4C |  |  |  | 0 | 3255
3256 | 1 |  | Elevated temperature liquid, flammable, n.o.s. | with flash point above 60 °C, at or above its flash point | 3 | [20 empty] | III |  | FORBIDDEN |  |  |  | FORBIDDEN |  | 3L |  |  |  | 0 | 3256
3257 | 1 |  | Elevated temperature liquid, n.o.s. | at or above 100 °C and below its flash point (including molten metals, molten salts, etc.) | 9 | [20 empty] | III |  | FORBIDDEN |  |  |  | FORBIDDEN |  | 9L |  |  |  | 0 | 3257
3258 | 1 |  | Elevated temperature solid, n.o.s. | at or above 240 °C | 9 | [20 empty] | III |  | FORBIDDEN |  |  |  | FORBIDDEN |  | 9L |  |  |  | 0 | 3258
3259 | 1 |  | Amines, solid, corrosive, n.o.s. |  | 8 |  |  | Corrosive | [17 empty] | I | E0 | 858 |  | 1 kg |  | 862 | 25 kg | 8L |  | 1 |  | 1 | 3259 | bar: S_SV1
3259 | 2 |  | Amines, solid, corrosive, n.o.s. |  | 8 |  |  | Corrosive | [17 empty] | II | E2 | 859 | Y844 | 15 kg | 5 kg | 863 | 50 kg | 8L |  | 1 |  | 1 | 3259 | bar: S_SV1
3259 | 3 |  | Amines, solid, corrosive, n.o.s. |  | 8 |  |  | Corrosive | [17 empty] | III | E1 | 860 | Y845 | 25 kg | 5 kg | 864 | 100 kg | 8L |  | 1 |  | 1 | 3259 | bar: S_SV1
3259 | 4 |  | Polyamines, solid, corrosive, n.o.s. |  | 8 |  |  | Corrosive | [17 empty] | I | E0 | 858 |  | 1 kg |  | 862 | 25 kg | 8L |  | 1 |  | 1 | 3259 | bar: S_SV1
3259 | 5 |  | Polyamines, solid, corrosive, n.o.s. |  | 8 |  |  | Corrosive | [17 empty] | II | E2 | 859 | Y844 | 15 kg | 5 kg | 863 | 50 kg | 8L |  | 1 |  | 1 | 3259 | bar: S_SV1
3259 | 6 |  | Polyamines, solid, corrosive, n.o.s. |  | 8 |  |  | Corrosive | [17 empty] | III | E1 | 860 | Y845 | 25 kg | 5 kg | 864 | 100 kg | 8L |  | 1 |  | 1 | 3259 | bar: S_SV1
3260 | 1 |  | Corrosive solid, acidic, inorganic, n.o.s. |  | 8 |  |  | Corrosive | [17 empty] | I | E0 | 858 |  | 1 kg |  | 862 | 25 kg | 8L |  | 1 |  | 1 | 3260 | bar: S_SV1
3260 | 2 |  | Corrosive solid, acidic, inorganic, n.o.s. |  | 8 |  |  | Corrosive | [17 empty] | II | E2 | 859 | Y844 | 15 kg | 5 kg | 863 | 50 kg | 8L |  | 1 |  | 1 | 3260 | bar: S_SV1
3260 | 3 |  | Corrosive solid, acidic, inorganic, n.o.s. |  | 8 |  |  | Corrosive | [17 empty] | III | E1 | 860 | Y845 | 25 kg | 5 kg | 864 | 100 kg | 8L |  | 1 |  | 1 | 3260 | bar: S_SV1
3261 | 1 |  | Corrosive solid, acidic, organic, n.o.s. |  | 8 |  |  | Corrosive | [17 empty] | I | E0 | 858 |  | 1 kg |  | 862 | 25 kg | 8L |  | 1 |  | 1 | 3261 | bar: S_SV1
3261 | 2 |  | Corrosive solid, acidic, organic, n.o.s. |  | 8 |  |  | Corrosive | [17 empty] | II | E2 | 859 | Y844 | 15 kg | 5 kg | 863 | 50 kg | 8L |  | 1 |  | 1 | 3261 | bar: S_SV1
3261 | 3 |  | Corrosive solid, acidic, organic, n.o.s. |  | 8 |  |  | Corrosive | [17 empty] | III | E1 | 860 | Y845 | 25 kg | 5 kg | 864 | 100 kg | 8L |  | 1 |  | 1 | 3261 | bar: S_SV1
3262 | 1 |  | Corrosive solid, basic, inorganic, n.o.s. |  | 8 |  |  | Corrosive | [17 empty] | I | E0 | 858 |  | 1 kg |  | 862 | 25 kg | 8L |  | 1 |  | 1 | 3262 | bar: S_SV1
3262 | 2 |  | Corrosive solid, basic, inorganic, n.o.s. |  | 8 |  |  | Corrosive | [17 empty] | II | E2 | 859 | Y844 | 15 kg | 5 kg | 863 | 50 kg | 8L |  | 1 |  | 1 | 3262 | bar: S_SV1
3262 | 3 |  | Corrosive solid, basic, inorganic, n.o.s. |  | 8 |  |  | Corrosive | [17 empty] | III | E1 | 860 | Y845 | 25 kg | 5 kg | 864 | 100 kg | 8L |  | 1 |  | 1 | 3262 | bar: S_SV1
3263 | 1 |  | Corrosive solid, basic, organic, n.o.s. |  | 8 |  |  | Corrosive | [17 empty] | I | E0 | 858 |  | 1 kg |  | 862 | 25 kg | 8L |  | 1 |  | 1 | 3263 | bar: S_SV1
3263 | 2 |  | Corrosive solid, basic, organic, n.o.s. |  | 8 |  |  | Corrosive | [17 empty] | II | E2 | 859 | Y844 | 15 kg | 5 kg | 863 | 50 kg | 8L |  | 1 |  | 1 | 3263 | bar: S_SV1
3263 | 3 |  | Corrosive solid, basic, organic, n.o.s. |  | 8 |  |  | Corrosive | [17 empty] | III | E1 | 860 | Y845 | 25 kg | 5 kg | 864 | 100 kg | 8L |  | 1 |  | 1 | 3263 | bar: S_SV1
3264 | 1 |  | Corrosive liquid, acidic, inorganic, n.o.s. |  | 8 |  |  | Corrosive | [17 empty] | I | E0 | 850 |  | 0.5 L |  | 854 | 2.5 L | 8L |  | 1 |  | 1 | 3264 | bar: S_SV1
3264 | 2 |  | Corrosive liquid, acidic, inorganic, n.o.s. |  | 8 |  |  | Corrosive | [17 empty] | II | E2 | 851 | Y840 | 1 L | 0.5 L | 855 | 30 L | 8L |  | 1 |  | 1 | 3264 | bar: S_SV1
3264 | 3 |  | Corrosive liquid, acidic, inorganic, n.o.s. |  | 8 |  |  | Corrosive | [17 empty] | III | E1 | 852 | Y841 | 5 L | 1 L | 856 | 60 L | 8L |  | 1 |  | 1 | 3264 | bar: S_SV1
3265 | 1 |  | Corrosive liquid, acidic, organic, n.o.s. |  | 8 |  |  | Corrosive | [17 empty] | I | E0 | 850 |  | 0.5 L |  | 854 | 2.5 L | 8L |  | 1 |  | 1 | 3265 | bar: S_SV1
3265 | 2 |  | Corrosive liquid, acidic, organic, n.o.s. |  | 8 |  |  | Corrosive | [17 empty] | II | E2 | 851 | Y840 | 1 L | 0.5 L | 855 | 30 L | 8L |  | 1 |  | 1 | 3265 | bar: S_SV1
3265 | 3 |  | Corrosive liquid, acidic, organic, n.o.s. |  | 8 |  |  | Corrosive | [17 empty] | III | E1 | 852 | Y841 | 5 L | 1 L | 856 | 60 L | 8L |  | 1 |  | 1 | 3265 | bar: S_SV1
3266 | 1 |  | Corrosive liquid, basic, inorganic, n.o.s. |  | 8 |  |  | Corrosive | [17 empty] | I | E0 | 850 |  | 0.5 L |  | 854 | 2.5 L | 8L |  | 1 |  | 1 | 3266 | bar: S_SV1
3266 | 2 |  | Corrosive liquid, basic, inorganic, n.o.s. |  | 8 |  |  | Corrosive | [17 empty] | II | E2 | 851 | Y840 | 1 L | 0.5 L | 855 | 30 L | 8L |  | 1 |  | 1 | 3266 | bar: S_SV1
3266 | 3 |  | Corrosive liquid, basic, inorganic, n.o.s. |  | 8 |  |  | Corrosive | [17 empty] | III | E1 | 852 | Y841 | 5 L | 1 L | 856 | 60 L | 8L |  | 1 |  | 1 | 3266 | bar: S_SV1
3267 | 1 |  | Corrosive liquid, basic, organic, n.o.s. |  | 8 |  |  | Corrosive | [17 empty] | I | E0 | 850 |  | 0.5 L |  | 854 | 2.5 L | 8L |  | 1 |  | 1 | 3267 | bar: S_SV1
3267 | 2 |  | Corrosive liquid, basic, organic, n.o.s. |  | 8 |  |  | Corrosive | [17 empty] | II | E2 | 851 | Y840 | 1 L | 0.5 L | 855 | 30 L | 8L |  | 1 |  | 1 | 3267 | bar: S_SV1
3267 | 3 |  | Corrosive liquid, basic, organic, n.o.s. |  | 8 |  |  | Corrosive | [17 empty] | III | E1 | 852 | Y841 | 5 L | 1 L | 856 | 60 L | 8L |  | 1 |  | 1 | 3267 | bar: S_SV1
3268 | 1 |  | Safety devices | electrically initiated | 9 |  |  | Miscellaneous |  |  | BE 3 | US 16 | [5 empty] | S_SV1: A32; S_SV2: A115; S_SV3: A119 |  | E0 | 961 |  | 25 kg |  | 961 | 100 kg | 9L |  | 0 | + | 1 | 3268
3269 | 1 |  | Polyester resin kit | liquid base material | 3 |  |  | Liquid flammable | [9 empty] | S_SV1: A66; S_SV2: A163 | II | E0 | 370 | Y370 | 5 kg | 1 kg | 370 | 5 kg | 3L |  | 0 | + | 1 | 3269
3269 | 2 |  | Polyester resin kit | liquid base material | 3 |  |  | Liquid flammable | [9 empty] | S_SV1: A66; S_SV2: A163 | III | E0 | 370 | Y370 | 10 kg | 5 kg | 370 | 10 kg | 3L |  | 0 | + | 1 | 3269
3270 | 1 |  | Nitrocellulose membrane filters | with not more than 12.6% nitrogen, by dry mass | 4.1 |  |  | Solid flammable | [9 empty] | S_SV1: A73; S_SV2: A122; S_SV3: A230 | II | E2 | 458 | Y458 | 1 kg | 1 kg | 458 | 15 kg | 3L |  | 0 |  | 1 | 3270
3271 | 1 |  | Ethers, n.o.s. |  | 3 |  |  | Liquid flammable | [17 empty] | II | E2 | 353 | Y341 | 5 L | 1 L | 364 | 60 L | 3L |  | 1 |  | 1 | 3271 | bar: S_SV1
3271 | 2 |  | Ethers, n.o.s. |  | 3 |  |  | Liquid flammable | [17 empty] | III | E1 | 355 | Y344 | 60 L | 10 L | 366 | 220 L | 3L |  | 1 |  | 1 | 3271 | bar: S_SV1
3272 | 1 |  | Esters, n.o.s. |  | 3 |  |  | Liquid flammable | [17 empty] | II | E2 | 353 | Y341 | 5 L | 1 L | 364 | 60 L | 3L |  | 1 |  | 1 | 3272 | bar: S_SV1
3272 | 2 |  | Esters, n.o.s. |  | 3 |  |  | Liquid flammable | [17 empty] | III | E1 | 355 | Y344 | 60 L | 10 L | 366 | 220 L | 3L |  | 1 |  | 1 | 3272 | bar: S_SV1
3273 | 1 |  | Nitriles, flammable, toxic, n.o.s. |  | 3 | 6.1 |  | Liquid flammable | Toxic | [16 empty] | I | E0 | FORBIDDEN |  |  |  | 361 | 30 L | 3HP |  | 1 |  | 1 | 3273
3273 | 2 |  | Nitriles, flammable, toxic, n.o.s. |  | 3 | 6.1 |  | Liquid flammable | Toxic | [16 empty] | II | E2 | 352 | Y341 | 1 L | 1 L | 364 | 60 L | 3HP |  | 1 |  | 1 | 3273
3274 | 1 |  | Alcoholates solution, n.o.s. | in alcohol | 3 | 8 |  | Liquid flammable | Corrosive | [16 empty] | II | E2 | 352 | Y340 | 1 L | 0.5 L | 363 | 5 L | 3C |  | 1 |  | 1 | 3274
3275 | 1 |  | Nitriles, toxic, flammable, n.o.s. |  | 6.1 | 3 |  | Toxic | Liquid flammable | [8 empty] | S_SV1: A4; S_SV2: A137 | I | E5 | 652 |  | 1 L |  | 658 | 30 L | 6F |  | 1 |  | 1 | 3275
3275 | 2 |  | Nitriles, toxic, flammable, n.o.s. |  | 6.1 | 3 |  | Toxic | Liquid flammable | [16 empty] | II | E4 | 654 | Y641 | 5 L | 1 L | 662 | 60 L | 6F |  | 1 |  | 1 | 3275
3276 | 1 |  | Nitriles, liquid, toxic, n.o.s. |  | 6.1 |  |  | Toxic | [9 empty] | S_SV1: A3; S_SV2: A4; S_SV3: A137 | I | E5 | 652 |  | 1 L |  | 658 | 30 L | 6L |  | 1 |  | 1 | 3276
3276 | 2 |  | Nitriles, liquid, toxic, n.o.s. |  | 6.1 |  |  | Toxic | [17 empty] | II | E4 | 654 | Y641 | 5 L | 1 L | 662 | 60 L | 6L |  | 1 |  | 1 | 3276 | bar: S_SV1
3276 | 3 |  | Nitriles, liquid, toxic, n.o.s. |  | 6.1 |  |  | Toxic | [17 empty] | III | E1 | 655 | Y642 | 60 L | 2 L | 663 | 220 L | 6L |  | 1 |  | 1 | 3276 | bar: S_SV1
3277 | 1 |  | Chloroformates, toxic, corrosive, n.o.s. |  | 6.1 | 8 |  | Toxic | Corrosive | [16 empty] | II | E4 | 653 | Y640 | 1 L | 0.5 L | 660 | 30 L | 6C |  | 1 |  | 1 | 3277
3278 | 1 |  | Organophosphorus compound, liquid, toxic, n.o.s. |  | 6.1 |  |  | Toxic | [9 empty] | S_SV1: A3; S_SV2: A4; S_SV3: A6; S_SV4: A137 | I | E5 | 652 |  | 1 L |  | 658 | 30 L | 6L |  | 1 |  | 1 | 3278
3278 | 2 |  | Organophosphorus compound, liquid, toxic, n.o.s. |  | 6.1 |  |  | Toxic | [17 empty] | II | E4 | 654 | Y641 | 5 L | 1 L | 662 | 60 L | 6L |  | 1 |  | 1 | 3278 | bar: S_SV1 to S_SV2
3278 | 3 |  | Organophosphorus compound, liquid, toxic, n.o.s. |  | 6.1 |  |  | Toxic | [17 empty] | III | E1 | 655 | Y642 | 60 L | 2 L | 663 | 220 L | 6L |  | 1 |  | 1 | 3278 | bar: S_SV1 to S_SV2
3279 | 1 |  | Organophosphorus compound, toxic, flammable, n.o.s. |  | 6.1 | 3 |  | Toxic | Liquid flammable | [8 empty] | S_SV1: A4; S_SV2: A6; S_SV3: A137 | I | E5 | 652 |  | 1 L |  | 658 | 30 L | 6F |  | 1 |  | 1 | 3279
3279 | 2 |  | Organophosphorus compound, toxic, flammable, n.o.s. |  | 6.1 | 3 |  | Toxic | Liquid flammable | [16 empty] | II | E4 | 654 | Y641 | 5 L | 1 L | 662 | 60 L | 6F |  | 1 |  | 1 | 3279 | bar: S_SV1
3280 | 1 |  | Organoarsenic compound, liquid, n.o.s. |  | 6.1 |  |  | Toxic | [9 empty] | S_SV1: A3; S_SV2: A4; S_SV3: A137 | I | E5 | 652 |  | 1 L |  | 658 | 30 L | 6L |  | 1 |  | 1 | 3280
3280 | 2 |  | Organoarsenic compound, liquid, n.o.s. |  | 6.1 |  |  | Toxic | [17 empty] | II | E4 | 654 | Y641 | 5 L | 1 L | 662 | 60 L | 6L |  | 1 |  | 1 | 3280 | bar: S_SV1
3280 | 3 |  | Organoarsenic compound, liquid, n.o.s. |  | 6.1 |  |  | Toxic | [17 empty] | III | E1 | 655 | Y642 | 60 L | 2 L | 663 | 220 L | 6L |  | 1 |  | 1 | 3280 | bar: S_SV1
3281 | 1 |  | Metal carbonyls, liquid, n.o.s. |  | 6.1 |  |  | Toxic | [9 empty] | S_SV1: A3; S_SV2: A4; S_SV3: A137 | I | E5 | 652 |  | 1 L |  | 658 | 30 L | 6L |  | 1 |  | 1 | 3281
3281 | 2 |  | Metal carbonyls, liquid, n.o.s. |  | 6.1 |  |  | Toxic | [17 empty] | II | E4 | 654 | Y641 | 5 L | 1 L | 662 | 60 L | 6L |  | 1 |  | 1 | 3281 | bar: S_SV1
3281 | 3 |  | Metal carbonyls, liquid, n.o.s. |  | 6.1 |  |  | Toxic | [17 empty] | III | E1 | 655 | Y642 | 60 L | 2 L | 663 | 220 L | 6L |  | 1 |  | 1 | 3281 | bar: S_SV1
3282 | 1 |  | Organometallic compound, liquid, toxic, n.o.s. |  | 6.1 |  |  | Toxic | [17 empty] | I | E5 | 652 |  | 1 L |  | 658 | 30 L | 6L |  | 1 |  | 1 | 3282 | bar: S_SV1 to S_SV2
3282 | 2 |  | Organometallic compound, liquid, toxic, n.o.s. |  | 6.1 |  |  | Toxic | [17 empty] | II | E4 | 654 | Y641 | 5 L | 1 L | 662 | 60 L | 6L |  | 1 |  | 1 | 3282 | bar: S_SV1
3282 | 3 |  | Organometallic compound, liquid, toxic, n.o.s. |  | 6.1 |  |  | Toxic | [17 empty] | III | E1 | 655 | Y642 | 60 L | 2 L | 663 | 220 L | 6L |  | 1 |  | 1 | 3282 | bar: S_SV1
3283 | 1 |  | Selenium compound, solid, n.o.s. |  | 6.1 |  |  | Toxic | [17 empty] | I | E5 | 666 |  | 5 kg |  | 673 | 50 kg | 6L |  | 1 |  | 1 | 3283 | bar: S_SV1 to S_SV2
3283 | 2 |  | Selenium compound, solid, n.o.s. |  | 6.1 |  |  | Toxic | [17 empty] | II | E4 | 669 | Y644 | 25 kg | 1 kg | 676 | 100 kg | 6L |  | 1 |  | 1 | 3283 | bar: S_SV1
3283 | 3 |  | Selenium compound, solid, n.o.s. |  | 6.1 |  |  | Toxic | [17 empty] | III | E1 | 670 | Y645 | 100 kg | 10 kg | 677 | 200 kg | 6L |  | 1 |  | 1 | 3283 | bar: S_SV1
3284 | 1 |  | Tellurium compound, n.o.s. |  | 6.1 |  |  | Toxic | [17 empty] | I | E5 | 666 |  | 5 kg |  | 673 | 50 kg | 6L |  | 1 |  | 1 | 3284 | bar: S_SV1 to S_SV2
3284 | 2 |  | Tellurium compound, n.o.s. |  | 6.1 |  |  | Toxic | [17 empty] | II | E4 | 669 | Y644 | 25 kg | 1 kg | 676 | 100 kg | 6L |  | 1 |  | 1 | 3284 | bar: S_SV1
3284 | 3 |  | Tellurium compound, n.o.s. |  | 6.1 |  |  | Toxic | [17 empty] | III | E1 | 670 | Y645 | 100 kg | 10 kg | 677 | 200 kg | 6L |  | 1 |  | 1 | 3284 | bar: S_SV1
3285 | 1 |  | Vanadium compound, n.o.s. |  | 6.1 |  |  | Toxic | [17 empty] | I | E5 | 666 |  | 5 kg |  | 673 | 50 kg | 6L |  | 1 |  | 1 | 3285 | bar: S_SV1 to S_SV2
3285 | 2 |  | Vanadium compound, n.o.s. |  | 6.1 |  |  | Toxic | [17 empty] | II | E4 | 669 | Y644 | 25 kg | 1 kg | 676 | 100 kg | 6L |  | 1 |  | 1 | 3285 | bar: S_SV1
3285 | 3 |  | Vanadium compound, n.o.s. |  | 6.1 |  |  | Toxic | [17 empty] | III | E1 | 670 | Y645 | 100 kg | 10 kg | 677 | 200 kg | 6L |  | 1 |  | 1 | 3285 | bar: S_SV1
3286 | 1 |  | Flammable liquid, toxic, corrosive, n.o.s. |  | 3 | 6.1 | 8 | Liquid flammable | Toxic | Corrosive | [15 empty] | I | E0 | FORBIDDEN |  |  |  | 360 | 2.5 L | 3CP |  | 1 |  | 1 | 3286
3286 | 2 |  | Flammable liquid, toxic, corrosive, n.o.s. |  | 3 | 6.1 | 8 | Liquid flammable | Toxic | Corrosive | [15 empty] | II | E2 | 352 | Y340 | 1 L | 0.5 L | 363 | 5 L | 3CP |  | 1 |  | 1 | 3286
3287 | 1 |  | Toxic liquid, inorganic, n.o.s. |  | 6.1 |  |  | Toxic | [9 empty] | S_SV1: A3; S_SV2: A4; S_SV3: A137 | I | E5 | 652 |  | 1 L |  | 658 | 30 L | 6L |  | 1 |  | 1 | 3287
3287 | 2 |  | Toxic liquid, inorganic, n.o.s. |  | 6.1 |  |  | Toxic | [17 empty] | II | E4 | 654 | Y641 | 5 L | 1 L | 662 | 60 L | 6L |  | 1 |  | 1 | 3287 | bar: S_SV1
3287 | 3 |  | Toxic liquid, inorganic, n.o.s. |  | 6.1 |  |  | Toxic | [17 empty] | III | E1 | 655 | Y642 | 60 L | 2 L | 663 | 220 L | 6L |  | 1 |  | 1 | 3287 | bar: S_SV1
3288 | 1 |  | Toxic solid, inorganic, n.o.s. |  | 6.1 |  |  | Toxic | [17 empty] | I | E5 | 666 |  | 5 kg |  | 673 | 50 kg | 6L |  | 1 |  | 1 | 3288 | bar: S_SV1 to S_SV2
3288 | 2 |  | Toxic solid, inorganic, n.o.s. |  | 6.1 |  |  | Toxic | [17 empty] | II | E4 | 669 | Y644 | 25 kg | 1 kg | 676 | 100 kg | 6L |  | 1 |  | 1 | 3288 | bar: S_SV1
3288 | 3 |  | Toxic solid, inorganic, n.o.s. |  | 6.1 |  |  | Toxic | [17 empty] | III | E1 | 670 | Y645 | 100 kg | 10 kg | 677 | 200 kg | 6L |  | 1 |  | 1 | 3288 | bar: S_SV1
3289 | 1 |  | Toxic liquid, corrosive, inorganic, n.o.s. |  | 6.1 | 8 |  | Toxic | Corrosive | [8 empty] | S_SV1: A4; S_SV2: A137 | I | E5 | 651 |  | 0.5 L |  | 657 | 2.5 L | 6C |  | 1 |  | 1 | 3289
3289 | 2 |  | Toxic liquid, corrosive, inorganic, n.o.s. |  | 6.1 | 8 |  | Toxic | Corrosive | [16 empty] | II | E4 | 653 | Y640 | 1 L | 0.5 L | 660 | 30 L | 6C |  | 1 |  | 1 | 3289
3290 | 1 |  | Toxic solid, corrosive, inorganic, n.o.s. |  | 6.1 | 8 |  | Toxic | Corrosive | [16 empty] | I | E5 | 665 |  | 1 kg |  | 672 | 15 kg | 6C |  | 1 |  | 1 | 3290 | bar: S_SV1
3290 | 2 |  | Toxic solid, corrosive, inorganic, n.o.s. |  | 6.1 | 8 |  | Toxic | Corrosive | [16 empty] | II | E4 | 668 | Y644 | 15 kg | 1 kg | 675 | 50 kg | 6C |  | 1 |  | 1 | 3290
3291 | 1 |  | Regulated medical waste, n.o.s. |  | 6.2 |  |  | Infectious | [9 empty] | S_SV1: A117 |  | E0 | 621 |  | No limit |  | 621 | No limit | 11L |  | 0 |  | 1 | 3291
3291 | 2 |  | Medical waste, n.o.s. |  | 6.2 |  |  | Infectious | [9 empty] | S_SV1: A117 |  | E0 | 621 |  | No limit |  | 621 | No limit | 11L |  | 0 |  | 1 | 3291
3291 | 3 |  | Biomedical waste, n.o.s. |  | 6.2 |  |  | Infectious | [9 empty] | S_SV1: A117 |  | E0 | 621 |  | No limit |  | 621 | No limit | 11L |  | 0 |  | 1 | 3291
3291 | 4 |  | Clinical waste, unspecified, n.o.s. |  | 6.2 |  |  | Infectious | [9 empty] | S_SV1: A117 |  | E0 | 621 |  | No limit |  | 621 | No limit | 11L |  | 0 |  | 1 | 3291
3292 | 1 |  | Cells, containing metallic sodium or sodium alloy |  | 4.3 |  |  | Danger if wet | [9 empty] | S_SV1: A94; S_SV2: A183; S_SV3: A228 |  | E0 | 492 |  | 25 kg |  | 492 | 400 kg | 4W |  | 0 | + | 1 | 3292
3292 | 2 |  | Batteries, containing metallic sodium or sodium alloy |  | 4.3 |  |  | Danger if wet | [9 empty] | S_SV1: A94; S_SV2: A183; S_SV3: A228 |  | E0 | FORBIDDEN |  |  |  | 492 | No limit | 4W |  | 0 | + | 1 | 3292
3293 | 1 |  | Hydrazine, aqueous solution | with not more than 37% hydrazine, by mass | 6.1 |  |  | Toxic | [17 empty] | III | E1 | 655 | Y642 | 60 L | 2 L | 663 | 220 L | 6L |  | 0 |  | 1 | 3293 | bar: S_SV1
3294 | 1 |  | Hydrogen cyanide, solution in alcohol | with not more than 45% hydrogen cyanide | 6.1 | 3 | [19 empty] | I |  | FORBIDDEN |  |  |  | FORBIDDEN |  | 6F |  |  |  | 0 | 3294
3295 | 1 |  | Hydrocarbons, liquid, n.o.s. |  | 3 |  |  | Liquid flammable | [17 empty] | I | E3 | 351 |  | 1 L |  | 361 | 30 L | 3H |  | 0 |  | 1 | 3295 | bar: S_SV1
3295 | 2 |  | Hydrocarbons, liquid, n.o.s. |  | 3 |  |  | Liquid flammable | [17 empty] | II | E2 | 353 | Y341 | 5 L | 1 L | 364 | 60 L | 3H |  | 0 |  | 1 | 3295 | bar: S_SV1
3295 | 3 |  | Hydrocarbons, liquid, n.o.s. |  | 3 |  |  | Liquid flammable | [17 empty] | III | E1 | 355 | Y344 | 60 L | 10 L | 366 | 220 L | 3L |  | 0 |  | 1 | 3295 | bar: S_SV1
3296 | 1 |  | Heptafluoropropane |  | 2.2 |  |  | Gas non-flammable | [18 empty] | E1 | 200 |  | 75 kg |  | 200 | 150 kg | 2L |  | 0 |  | 1 | 3296
3296 | 2 |  | Refrigerant gas R 227 |  | 2.2 |  |  | Gas non-flammable | [18 empty] | E1 | 200 |  | 75 kg |  | 200 | 150 kg | 2L |  | 0 |  | 1 | 3296
3297 | 1 |  | Ethylene oxide and chlorotetrafluoroethane mixture | with not more than 8,8% ethylene oxide | 2.2 |  |  | Gas non-flammable | [18 empty] | E1 | 200 |  | 75 kg |  | 200 | 150 kg | 2L |  | 0 |  | 1 | 3297
3298 | 1 |  | Ethylene oxide and pentafluoroethane mixture | with not more than 7,9% ethylene oxide | 2.2 |  |  | Gas non-flammable | [18 empty] | E1 | 200 |  | 75 kg |  | 200 | 150 kg | 2L |  | 0 |  | 1 | 3298
3299 | 1 |  | Ethylene oxide and tetrafluoroethane mixture | with not more than 5,6% ethylene oxide | 2.2 |  |  | Gas non-flammable | [18 empty] | E1 | 200 |  | 75 kg |  | 200 | 150 kg | 2L |  | 0 |  | 1 | 3299
3300 | 1 |  | Ethylene oxide and carbon dioxide mixture | with more than 87% ethylene oxide | 2.3 | 2.1 |  |  |  |  | AU 1 | CA 9 | IR 3 | NL 1 | US 3 | US 4 | [11 empty] | FORBIDDEN |  |  |  | FORBIDDEN |  | 10P |  |  |  | 0 | 3300 | bar: S_SV1
3301 | 1 |  | Corrosive liquid, self-heating, n.o.s. |  | 8 | 4.2 |  | Corrosive | Spontaneous combustion | [16 empty] | I | E0 | 850 |  | 0.5 L |  | 854 | 2.5 L | 8L |  | 1 |  | 1 | 3301
3301 | 2 |  | Corrosive liquid, self-heating, n.o.s. |  | 8 | 4.2 |  | Corrosive | Spontaneous combustion | [16 empty] | II | E2 | 851 |  | 1 L |  | 855 | 30 L | 8L |  | 1 |  | 1 | 3301
3302 | 1 | 2- | Dimethylaminoethyl acrylate, stabilized |  | 6.1 |  |  | Toxic | [9 empty] | S_SV1: A209 | II | E4 | 654 | Y641 | 5 L | 1 L | 662 | 60 L | 6L |  | 0 |  | 1 | 3302
3303 | 1 |  | Compressed gas, toxic, oxidizing, n.o.s. |  | 2.3 | 5.1 |  |  |  |  | AU 1 | CA 9 | IR 3 | NL 1 | US 3 | [12 empty] | FORBIDDEN |  |  |  | FORBIDDEN |  | 2X |  |  |  | 0 | 3303 | bar: S_SV1
3304 | 1 |  | Compressed gas, toxic, corrosive, n.o.s. |  | 2.3 | 8 |  |  |  |  | AU 1 | CA 9 | IR 3 | NL 1 | US 3 | [12 empty] | FORBIDDEN |  |  |  | FORBIDDEN |  | 2CP |  |  |  | 0 | 3304 | bar: S_SV1
3305 | 1 |  | Compressed gas, toxic, flammable, corrosive, n.o.s. |  | 2.3 | 2.1 | 8 |  |  |  | AU 1 | CA 9 | IR 3 | NL 1 | US 3 | [12 empty] | FORBIDDEN |  |  |  | FORBIDDEN |  | 10C |  |  |  | 0 | 3305 | bar: S_SV1
3306 | 1 |  | Compressed gas, toxic, oxidizing, corrosive, n.o.s. |  | 2.3 | 5.1 | 8 |  |  |  | AU 1 | CA 9 | IR 3 | NL 1 | US 3 | [12 empty] | FORBIDDEN |  |  |  | FORBIDDEN |  | 2CX |  |  |  | 0 | 3306 | bar: S_SV1
3307 | 1 |  | Liquefied gas, toxic, oxidizing, n.o.s. |  | 2.3 | 5.1 |  |  |  |  | AU 1 | CA 9 | IR 3 | NL 1 | US 3 | [12 empty] | FORBIDDEN |  |  |  | FORBIDDEN |  | 2X |  |  |  | 0 | 3307 | bar: S_SV1
3308 | 1 |  | Liquefied gas, toxic, corrosive, n.o.s. |  | 2.3 | 8 |  |  |  |  | AU 1 | CA 9 | IR 3 | NL 1 | US 3 | [12 empty] | FORBIDDEN |  |  |  | FORBIDDEN |  | 2CP |  |  |  | 0 | 3308 | bar: S_SV1
3309 | 1 |  | Liquefied gas, toxic, flammable, corrosive, n.o.s. |  | 2.3 | 2.1 | 8 |  |  |  | AU 1 | CA 9 | IR 3 | NL 1 | US 3 | [12 empty] | FORBIDDEN |  |  |  | FORBIDDEN |  | 10C |  |  |  | 0 | 3309 | bar: S_SV1
3310 | 1 |  | Liquefied gas, toxic, oxidizing, corrosive, n.o.s. |  | 2.3 | 5.1 | 8 |  |  |  | AU 1 | CA 9 | IR 3 | NL 1 | US 3 | [12 empty] | FORBIDDEN |  |  |  | FORBIDDEN |  | 2CX |  |  |  | 0 | 3310 | bar: S_SV1
3311 | 1 |  | Gas, refrigerated liquid, oxidizing, n.o.s. |  | 2.2 | 5.1 |  |  |  |  | AU 1 | CA 9 | IR 3 | NL 1 | US 3 | [12 empty] | FORBIDDEN |  |  |  | FORBIDDEN |  | 2X |  |  |  | 0 | 3311 | bar: S_SV1
3312 | 1 |  | Gas, refrigerated liquid, flammable, n.o.s. |  | 2.1 | [22 empty] | FORBIDDEN |  |  |  | FORBIDDEN |  | 10L |  |  |  | 0 | 3312
3313 | 1 |  | Organic pigments, self-heating |  | 4.2 |  |  | Spontaneous combustion | [17 empty] | II | E2 | 467 |  | 15 kg |  | 470 | 50 kg | 4L |  | 0 |  | 1 | 3313 | bar: S_SV1
3313 | 2 |  | Organic pigments, self-heating |  | 4.2 |  |  | Spontaneous combustion | [17 empty] | III | E1 | 469 |  | 25 kg |  | 471 | 100 kg | 4L |  | 0 |  | 1 | 3313 | bar: S_SV1
3314 | 1 |  | Plastics moulding compound | in dough, sheet or extruded rope form evolving flammable vapour | 9 |  |  | Miscellaneous | [9 empty] | S_SV1: A38 | III | E1 | 957 |  | 100 kg |  | 957 | 200 kg | 9L |  | 0 |  | 1 | 3314
3315 | 1 |  | Chemical sample, toxic |  | 6.1 | [12 empty] | S_SV1: A106 | I |  | FORBIDDEN |  |  |  | FORBIDDEN |  | 6L |  |  |  | 0 | 3315
3316 | 1 |  | Chemical kit |  | 9 |  |  | Miscellaneous | [9 empty] | S_SV1: A44; S_SV2: A163 |  | E0 | 960 | Y960 | 10 kg | 1 kg | 960 | 10 kg | 9L | Die dem Chemikaliensatz oder der Bordapotheke als Ganzes zugeordnete Verpackungsgruppe muss die restriktivste Verpackungsgruppe sein, die einem einzelnen in dem Chemikaliensatz/der Bordapotheke enthaltenen Stoff zugewiesen ist. | 0 |  | 1 | 3316
3316 | 2 |  | First aid kit |  | 9 |  |  | Miscellaneous | [9 empty] | S_SV1: A44; S_SV2: A163 |  | E0 | 960 | Y960 | 10 kg | 1 kg | 960 | 10 kg | 9L | Die dem Chemikaliensatz oder der Bordapotheke als Ganzes zugeordnete Verpackungsgruppe muss die restriktivste Verpackungsgruppe sein, die einem einzelnen in dem Chemikaliensatz/der Bordapotheke enthaltenen Stoff zugewiesen ist. | 0 |  | 1 | 3316
3317 | 1 | 2- | Amino-4,6-dinitrophenol, wetted | with not less than 20% water by mass | 4.1 |  |  | Solid flammable |  |  | BE 3 | [6 empty] | S_SV1: A40 | I | E0 | 451 |  | 1 kg |  | 451 | 15 kg | 3E |  | 0 |  | 1 | 3317
3318 | 1 |  | Ammonia solution | relative density less than 0.880 at 15 °C in water, with more than 50% ammonia | 2.3 | 8 |  |  |  |  | AU 1 | CA 9 | IR 3 | NL 1 | US 3 | [12 empty] | FORBIDDEN |  |  |  | FORBIDDEN |  | 2CP |  |  |  | 0 | 3318 | bar: S_SV1
3319 | 1 |  | Nitroglycerin mixture, desensitized, solid, n.o.s. | with more than 2% but not more than 10% nitroglycerin, by mass | 4.1 |  |  | Solid flammable |  |  | AU 1 | BE 3 | CA 9 | IR 3 | NL 1 | US 3 |  | S_SV1: A1; S_SV2: A40; S_SV3: A68 | II | E0 | FORBIDDEN |  |  |  | 499 | 0.5 kg | 3L |  | 1 |  | 1 | 3319
3320 | 1 |  | Sodium borohydride and sodium hydroxide solution | with not more than 12% sodium borohydride and not more than 40% sodium hydroxide, by mass | 8 |  |  | Corrosive | [17 empty] | II | E2 | 851 | Y840 | 1 L | 0.5 L | 855 | 30 L | 8L |  | 0 |  | 1 | 3320 | bar: S_SV1
3320 | 2 |  | Sodium borohydride and sodium hydroxide solution | with not more than 12% sodium borohydride and not more than 40% sodium hydroxide, by mass | 8 |  |  | Corrosive | [17 empty] | III | E1 | 852 | Y841 | 5 L | 1 L | 856 | 60 L | 8L |  | 0 |  | 1 | 3320 | bar: S_SV1
3321 | 1 |  | Radioactive material, low specific activity (LSA-II) | non-fissile or fissile excepted | 7 |  |  | Radioactive |  |  | CA 1 | [6 empty] | S_SV1: A23; S_SV2: A78; S_SV3: A139; S_SV4: A159 |  |  | See Part 2;7 and Part 4;9 |  |  |  | See Part 2;7 and Part 4;9 |  | 7L |  | 0 |  | 1 | 3321
3322 | 1 |  | Radioactive material, low specific activity (LSA-III) | non-fissile or fissile excepted | 7 |  |  | Radioactive |  |  | CA 1 | [6 empty] | S_SV1: A23; S_SV2: A78; S_SV3: A139; S_SV4: A159 |  |  | See Part 2;7 and Part 4;9 |  |  |  | See Part 2;7 and Part 4;9 |  | 7L |  | 0 |  | 1 | 3322
3323 | 1 |  | Radioactive material, Type C package | non-fissile or fissile excepted | 7 |  |  | Radioactive |  |  | CA 1 | [6 empty] | S_SV1: A23; S_SV2: A78; S_SV3: A139 |  |  | See Part 2;7 and Part 4;9 |  |  |  | See Part 2;7 and Part 4;9 |  | 7L |  | 0 |  | 1 | 3323
3324 | 1 |  | Radioactive material, low specific activity (LSA-II), fissile |  | 7 |  |  | Radioactive |  |  | CA 1 | [6 empty] | S_SV1: A76; S_SV2: A78; S_SV3: A159 |  |  | See Part 2;7 and Part 4;9 |  |  |  | See Part 2;7 and Part 4;9 |  | 7L |  | 0 |  | 1 | 3324
3325 | 1 |  | Radioactive material, low specific activity (LSA-III), fissile |  | 7 |  |  | Radioactive |  |  | CA 1 | [6 empty] | S_SV1: A76; S_SV2: A78; S_SV3: A159 |  |  | See Part 2;7 and Part 4;9 |  |  |  | See Part 2;7 and Part 4;9 |  | 7L |  | 0 |  | 1 | 3325
3326 | 1 |  | Radioactive material, surface contaminated objects (SCO-I), fissile |  | 7 |  |  | Radioactive |  |  | CA 1 | [6 empty] | S_SV1: A78; S_SV2: A159 |  |  | See Part 2;7 and Part 4;9 |  |  |  | See Part 2;7 and Part 4;9 |  | 7L |  | 0 |  | 1 | 3326
3326 | 2 |  | Radioactive material, surface contaminated objects (SCO-II), fissile |  | 7 |  |  | Radioactive |  |  | CA 1 | [6 empty] | S_SV1: A78; S_SV2: A159 |  |  | See Part 2;7 and Part 4;9 |  |  |  | See Part 2;7 and Part 4;9 |  | 7L |  | 0 |  | 1 | 3326
3327 | 1 |  | Radioactive material, Type A package, fissile | non-special form | 7 |  |  | Radioactive |  |  | CA 1 | [6 empty] | S_SV1: A76; S_SV2: A78 |  |  | See Part 2;7 and Part 4;9 |  |  |  | See Part 2;7 and Part 4;9 |  | 7L |  | 0 |  | 1 | 3327
3328 | 1 |  | Radioactive material, Type B(U) package, fissile |  | 7 |  |  | Radioactive |  |  | CA 1 | [6 empty] | S_SV1: A76; S_SV2: A78; S_SV3: A160 |  |  | See Part 2;7 and Part 4;9 |  |  |  | See Part 2;7 and Part 4;9 |  | 7L |  | 0 |  | 1 | 3328
3329 | 1 |  | Radioactive material, Type B(M) package, fissile |  | 7 |  |  | Radioactive |  |  | CA 1 | [6 empty] | S_SV1: A76; S_SV2: A78; S_SV3: A160 |  |  | See Part 2;7 and Part 4;9 |  |  |  | See Part 2;7 and Part 4;9 |  | 7L |  | 0 |  | 1 | 3329
3330 | 1 |  | Radioactive material, Type C package, fissile |  | 7 |  |  | Radioactive |  |  | CA 1 | [6 empty] | S_SV1: A76; S_SV2: A78 |  |  | See Part 2;7 and Part 4;9 |  |  |  | See Part 2;7 and Part 4;9 |  | 7L |  | 0 |  | 1 | 3330
3331 | 1 |  | Radioactive material, transported under special arrangement, fissile |  | 7 |  |  | Radioactive |  |  | CA 1 | [6 empty] | S_SV1: A76; S_SV2: A78 |  |  | See Part 2;7 and Part 4;9 |  |  |  | See Part 2;7 and Part 4;9 |  | 7L |  | 0 |  | 1 | 3331
3332 | 1 |  | Radioactive material, Type A package, special form | non-fissile or fissile excepted | 7 |  |  | Radioactive |  |  | CA 1 | [6 empty] | S_SV1: A78; S_SV2: A139 |  |  | See Part 2;7 and Part 4;9 |  |  |  | See Part 2;7 and Part 4;9 |  | 7L |  | 0 |  | 1 | 3332
3333 | 1 |  | Radioactive material, Type A package, special form, fissile |  | 7 |  |  | Radioactive |  |  | CA 1 | [6 empty] | S_SV1: A78 |  |  | See Part 2;7 and Part 4;9 |  |  |  | See Part 2;7 and Part 4;9 |  | 7L |  | 0 |  | 1 | 3333
3334 | 1 |  | Aviation regulated liquid, n.o.s. |  | 9 |  |  | Miscellaneous | [9 empty] | S_SV1: A27 | III | E1 | 964 | Y964 | 450 L | 30 kg G | 964 | 450 L | 9A |  | 1 |  | 1 | 3334
3335 | 1 |  | Aviation regulated solid, n.o.s. |  | 9 |  |  | Miscellaneous | [9 empty] | S_SV1: A27 | III | E1 | 956 | Y956 | 400 kg | 30 kg G | 956 | 400 kg | 9A |  | 1 |  | 1 | 3335
3336 | 1 |  | Mercaptan mixture, liquid, flammable, n.o.s. |  | 3 |  |  | Liquid flammable | [17 empty] | I | E0 | FORBIDDEN |  |  |  | 361 | 30 L | 3H |  | 1 |  | 1 | 3336 | bar: S_SV1
3336 | 2 |  | Mercaptans, liquid, flammable, n.o.s. |  | 3 |  |  | Liquid flammable | [17 empty] | I | E0 | FORBIDDEN |  |  |  | 361 | 30 L | 3H |  | 1 |  | 1 | 3336 | bar: S_SV1
3336 | 3 |  | Mercaptan mixture, liquid, flammable, n.o.s. |  | 3 |  |  | Liquid flammable | [17 empty] | II | E2 | 353 | Y341 | 5 L | 1 L | 364 | 60 L | 3H |  | 1 |  | 1 | 3336 | bar: S_SV1
3336 | 4 |  | Mercaptans, liquid, flammable, n.o.s. |  | 3 |  |  | Liquid flammable | [17 empty] | II | E2 | 353 | Y341 | 5 L | 1 L | 364 | 60 L | 3H |  | 1 |  | 1 | 3336 | bar: S_SV1
3336 | 5 |  | Mercaptan mixture, liquid, flammable, n.o.s. |  | 3 |  |  | Liquid flammable | [17 empty] | III | E1 | 355 | Y344 | 60 L | 10 L | 366 | 220 L | 3L |  | 1 |  | 1 | 3336 | bar: S_SV1
3336 | 6 |  | Mercaptans, liquid, flammable, n.o.s. |  | 3 |  |  | Liquid flammable | [17 empty] | III | E1 | 355 | Y344 | 60 L | 10 L | 366 | 220 L | 3L |  | 1 |  | 1 | 3336 | bar: S_SV1
3337 | 1 |  | Refrigerant gas R 404A |  | 2.2 |  |  | Gas non-flammable | [18 empty] | E1 | 200 |  | 75 kg |  | 200 | 150 kg | 2L |  | 0 |  | 1 | 3337
3338 | 1 |  | Refrigerant gas R 407A |  | 2.2 |  |  | Gas non-flammable | [18 empty] | E1 | 200 |  | 75 kg |  | 200 | 150 kg | 2L |  | 0 |  | 1 | 3338
3339 | 1 |  | Refrigerant gas R 407B |  | 2.2 |  |  | Gas non-flammable | [18 empty] | E1 | 200 |  | 75 kg |  | 200 | 150 kg | 2L |  | 0 |  | 1 | 3339
3340 | 1 |  | Refrigerant gas R 407C |  | 2.2 |  |  | Gas non-flammable | [18 empty] | E1 | 200 |  | 75 kg |  | 200 | 150 kg | 2L |  | 0 |  | 1 | 3340
3341 | 1 |  | Thiourea dioxide |  | 4.2 |  |  | Spontaneous combustion | [17 empty] | II | E2 | 467 |  | 15 kg |  | 470 | 50 kg | 4L |  | 0 |  | 1 | 3341 | bar: S_SV1
3341 | 2 |  | Thiourea dioxide |  | 4.2 |  |  | Spontaneous combustion | [17 empty] | III | E1 | 469 |  | 25 kg |  | 471 | 100 kg | 4L |  | 0 |  | 1 | 3341 | bar: S_SV1
3342 | 1 |  | Xanthates |  | 4.2 |  |  | Spontaneous combustion | [17 empty] | II | E2 | 467 |  | 15 kg |  | 470 | 50 kg | 4L |  | 0 |  | 1 | 3342 | bar: S_SV1
3342 | 2 |  | Xanthates |  | 4.2 |  |  | Spontaneous combustion | [17 empty] | III | E1 | 469 |  | 25 kg |  | 471 | 100 kg | 4L |  | 0 |  | 1 | 3342 | bar: S_SV1
3343 | 1 |  | Nitroglycerin mixture, desensitized, liquid flammable, n.o.s. | with not more than 30% nitroglycerin, by mass | 3 | [5 empty] | BE 3 | [6 empty] | S_SV1: A40 |  |  | FORBIDDEN |  |  |  | FORBIDDEN |  | 3E |  |  |  | 0 | 3343
3344 | 1 |  | Pentaerythrite tetranitrate mixture desensitized, solid, n.o.s. | with more than 10% but not more than 20% PETN, by mass | 4.1 | [5 empty] | BE 3 | [6 empty] | S_SV1: A40 | II |  | FORBIDDEN |  |  |  | FORBIDDEN |  | 3E |  |  |  | 0 | 3344
3344 | 2 |  | Pentaerythritol tetranitrate mixture desensitized, solid, n.o.s. | with more than 10% but not more than 20% PETN, by mass | 4.1 | [5 empty] | BE 3 | [6 empty] | S_SV1: A40 | II |  | FORBIDDEN |  |  |  | FORBIDDEN |  | 3E |  |  |  | 0 | 3344
3344 | 3 |  | PETN mixture desensitized, solid, n.o.s. | with more than 10% but not more than 20% PETN, by mass | 4.1 | [5 empty] | BE 3 | [6 empty] | S_SV1: A40 | II |  | FORBIDDEN |  |  |  | FORBIDDEN |  | 3E |  |  |  | 0 | 3344
3345 | 1 |  | Phenoxyacetic acid derivative pesticide, solid, toxic |  | 6.1 |  |  | Toxic | [17 empty] | I | E5 | 666 |  | 5 kg |  | 673 | 50 kg | 6L |  | 1 |  | 1 | 3345 | bar: S_SV1 to S_SV2
3345 | 2 |  | Phenoxyacetic acid derivative pesticide, solid, toxic |  | 6.1 |  |  | Toxic | [17 empty] | II | E4 | 669 | Y644 | 25 kg | 1 kg | 676 | 100 kg | 6L |  | 1 |  | 1 | 3345 | bar: S_SV1
3345 | 3 |  | Phenoxyacetic acid derivative pesticide, solid, toxic |  | 6.1 |  |  | Toxic | [17 empty] | III | E1 | 670 | Y645 | 100 kg | 10 kg | 677 | 200 kg | 6L |  | 1 |  | 1 | 3345 | bar: S_SV1
3346 | 1 |  | Phenoxyacetic acid derivative pesticide, liquid, flammable, toxic | flash point less than 23 °C | 3 | 6.1 |  | Liquid flammable | Toxic | [16 empty] | I | E0 | FORBIDDEN |  |  |  | 361 | 30 L | 3P |  | 1 |  | 1 | 3346 | bar: S_SV1
3346 | 2 |  | Phenoxyacetic acid derivative pesticide, liquid, flammable, toxic | flash point less than 23 °C | 3 | 6.1 |  | Liquid flammable | Toxic | [16 empty] | II | E2 | 352 | Y341 | 1 L | 1 L | 364 | 60 L | 3P |  | 1 |  | 1 | 3346
3347 | 1 |  | Phenoxyacetic acid derivative pesticide, liquid, toxic, flammable | flash point not less than 23 °C | 6.1 | 3 |  | Toxic | Liquid flammable | [16 empty] | I | E5 | 652 |  | 1 L |  | 658 | 30 L | 6F |  | 1 |  | 1 | 3347 | bar: S_SV1 to S_SV2
3347 | 2 |  | Phenoxyacetic acid derivative pesticide, liquid, toxic, flammable | flash point not less than 23 °C | 6.1 | 3 |  | Toxic | Liquid flammable | [16 empty] | II | E4 | 654 | Y641 | 5 L | 1 L | 662 | 60 L | 6F |  | 1 |  | 1 | 3347 | bar: S_SV1
3347 | 3 |  | Phenoxyacetic acid derivative pesticide, liquid, toxic, flammable | flash point not less than 23 °C | 6.1 | 3 |  | Toxic | Liquid flammable | [16 empty] | III | E1 | 655 | Y642 | 60 L | 2 L | 663 | 220 L | 6F |  | 1 |  | 1 | 3347 | bar: S_SV1
3348 | 1 |  | Phenoxyacetic acid derivative pesticide, liquid, toxic |  | 6.1 |  |  | Toxic | [17 empty] | I | E5 | 652 |  | 1 L |  | 658 | 30 L | 6L |  | 1 |  | 1 | 3348 | bar: S_SV1 to S_SV2
3348 | 2 |  | Phenoxyacetic acid derivative pesticide, liquid, toxic |  | 6.1 |  |  | Toxic | [17 empty] | II | E4 | 654 | Y641 | 5 L | 1 L | 662 | 60 L | 6L |  | 1 |  | 1 | 3348 | bar: S_SV1
3348 | 3 |  | Phenoxyacetic acid derivative pesticide, liquid, toxic |  | 6.1 |  |  | Toxic | [17 empty] | III | E1 | 655 | Y642 | 60 L | 2 L | 663 | 220 L | 6L |  | 1 |  | 1 | 3348 | bar: S_SV1
3349 | 1 |  | Pyrethroid pesticide, solid, toxic |  | 6.1 |  |  | Toxic | [17 empty] | I | E5 | 666 |  | 5 kg |  | 673 | 50 kg | 6L |  | 1 |  | 1 | 3349 | bar: S_SV1 to S_SV2
3349 | 2 |  | Pyrethroid pesticide, solid, toxic |  | 6.1 |  |  | Toxic | [17 empty] | II | E4 | 669 | Y644 | 25 kg | 1 kg | 676 | 100 kg | 6L |  | 1 |  | 1 | 3349 | bar: S_SV1
3349 | 3 |  | Pyrethroid pesticide, solid, toxic |  | 6.1 |  |  | Toxic | [17 empty] | III | E1 | 670 | Y645 | 100 kg | 10 kg | 677 | 200 kg | 6L |  | 1 |  | 1 | 3349 | bar: S_SV1
3350 | 1 |  | Pyrethroid pesticide, liquid, flammable, toxic | flash point less than 23 °C | 3 | 6.1 |  | Liquid flammable | Toxic | [16 empty] | I | E0 | FORBIDDEN |  |  |  | 361 | 30 L | 3P |  | 1 |  | 1 | 3350 | bar: S_SV1
3350 | 2 |  | Pyrethroid pesticide, liquid, flammable, toxic | flash point less than 23 °C | 3 | 6.1 |  | Liquid flammable | Toxic | [16 empty] | II | E2 | 352 | Y341 | 1 L | 1 L | 364 | 60 L | 3P |  | 1 |  | 1 | 3350
3351 | 1 |  | Pyrethroid pesticide, liquid, toxic, flammable | flash point not less than 23 °C | 6.1 | 3 |  | Toxic | Liquid flammable | [16 empty] | I | E5 | 652 |  | 1 L |  | 658 | 30 L | 6F |  | 1 |  | 1 | 3351 | bar: S_SV1 to S_SV2
3351 | 2 |  | Pyrethroid pesticide, liquid, toxic, flammable | flash point not less than 23 °C | 6.1 | 3 |  | Toxic | Liquid flammable | [16 empty] | II | E4 | 654 | Y641 | 5 L | 1 L | 662 | 60 L | 6F |  | 1 |  | 1 | 3351 | bar: S_SV1
3351 | 3 |  | Pyrethroid pesticide, liquid, toxic, flammable | flash point not less than 23 °C | 6.1 | 3 |  | Toxic | Liquid flammable | [16 empty] | III | E1 | 655 | Y642 | 60 L | 2 L | 663 | 220 L | 6F |  | 1 |  | 1 | 3351 | bar: S_SV1
3352 | 1 |  | Pyrethroid pesticide, liquid, toxic |  | 6.1 |  |  | Toxic | [17 empty] | I | E5 | 652 |  | 1 L |  | 658 | 30 L | 6L |  | 1 |  | 1 | 3352 | bar: S_SV1 to S_SV2
3352 | 2 |  | Pyrethroid pesticide, liquid, toxic |  | 6.1 |  |  | Toxic | [17 empty] | II | E4 | 654 | Y641 | 5 L | 1 L | 662 | 60 L | 6L |  | 1 |  | 1 | 3352 | bar: S_SV1
3352 | 3 |  | Pyrethroid pesticide, liquid, toxic |  | 6.1 |  |  | Toxic | [17 empty] | III | E1 | 655 | Y642 | 60 L | 2 L | 663 | 220 L | 6L |  | 1 |  | 1 | 3352 | bar: S_SV1
3354 | 1 |  | Insecticide gas, flammable, n.o.s. |  | 2.1 |  |  | Gas flammable |  |  | AU 1 | CA 9 | IR 3 | NL 1 | US 3 | [11 empty] | E0 | FORBIDDEN |  |  |  | 200 | 150 kg | 10L |  | 1 |  | 1 | 3354 | bar: S_SV1
3355 | 1 |  | Insecticide gas, toxic, flammable, n.o.s. |  | 2.3 | 2.1 |  |  |  |  | AU 1 | CA 9 | IR 3 | NL 1 | US 3 | [12 empty] | FORBIDDEN |  |  |  | FORBIDDEN |  | 10P |  |  |  | 0 | 3355 | bar: S_SV1
3356 | 1 |  | Oxygen generator, chemical | (including when contained in associated equipment, e.g. passenger service units (PSUs), protective breathing equipment (PBE), etc.) | 5.1 |  |  | Oxidizer |  |  | AU 1 | CA 9 | FR 7 | IR 3 | NL 1 | US 3 | US 18 | S_SV1: A1; S_SV2: A111; S_SV3: A116; S_SV4: A144 |  | E0 | FORBIDDEN |  |  |  | 565 | 25 kg | 5L |  | 0 | + | 1 | 3356
3357 | 1 |  | Nitroglycerin mixture, desensitized, liquid, n.o.s. | with not more than 30% nitroglycerin, by mass | 3 | [5 empty] | BE 3 | [6 empty] | S_SV1: A17; S_SV2: A40 | II |  | FORBIDDEN |  |  |  | FORBIDDEN |  | 3L |  |  |  | 0 | 3357
3358 | 1 |  | Refrigerating machines | containing flammable, non-toxic, liquefied gas | 2.1 | [12 empty] | S_SV1: A103 |  |  | FORBIDDEN |  |  |  | FORBIDDEN |  | 10L |  |  |  | 0 | 3358
3359 | 1 |  | Fumigated cargo transport unit |  | 9 | [22 empty] | FORBIDDEN |  |  |  | FORBIDDEN |  | 9L |  |  |  | 0 | 3359
3360 | 1 |  | Fibres, vegetable, dry |  | 4.1 | [5 empty] | AU 1 | CA 9 | IR 3 | NL 1 | US 3 | [12 empty] | FORBIDDEN |  |  |  | FORBIDDEN |  | 3L |  |  |  | 0 | 3360 | bar: S_SV1
3361 | 1 |  | Chlorosilanes, toxic, corrosive, n.o.s. |  | 6.1 | 8 |  | Toxic | Corrosive | [16 empty] | II | E0 | FORBIDDEN |  |  |  | 681 | 30 L | 6C |  | 1 |  | 1 | 3361
3362 | 1 |  | Chlorosilanes, toxic, corrosive, flammable, n.o.s. |  | 6.1 | 3 | 8 | Toxic | Liquid flammable | Corrosive | [15 empty] | II | E0 | FORBIDDEN |  |  |  | 681 | 30 L | 6CF |  | 1 |  | 1 | 3362
3363 | 1 |  | Dangerous goods in machinery |  | 9 |  |  | Miscellaneous | [9 empty] | S_SV1: A48; S_SV2: A107 |  | E0 | see 962 |  |  |  | see 962 |  | 9L |  | 0 |  | 1 | 3363
3363 | 2 |  | Dangerous goods in apparatus |  | 9 |  |  | Miscellaneous | [9 empty] | S_SV1: A48; S_SV2: A107 |  | E0 | see 962 |  |  |  | see 962 |  | 9L |  | 0 |  | 1 | 3363
3363 | 3 |  | Dangerous goods in articles |  | 9 |  |  | Miscellaneous | [9 empty] | S_SV1: A48; S_SV2: A107 |  | E0 | see 962 |  |  |  | see 962 |  | 9L |  | 0 |  | 1 | 3363
3364 | 1 |  | Picric acid, wetted | with not less than 10% water, by mass | 4.1 |  |  | Solid flammable |  |  | BE 3 | [6 empty] | S_SV1: A40 | I | E0 | 451 |  | 0.5 kg |  | 451 | 0.5 kg | 3E |  | 0 |  | 1 | 3364
3364 | 2 |  | Trinitrophenol, wetted | with not less than 10% water, by mass | 4.1 |  |  | Solid flammable |  |  | BE 3 | [6 empty] | S_SV1: A40 | I | E0 | 451 |  | 0.5 kg |  | 451 | 0.5 kg | 3E |  | 0 |  | 1 | 3364
3365 | 1 |  | Picryl chloride, wetted | with not less than 10% water, by mass | 4.1 |  |  | Solid flammable |  |  | BE 3 | [6 empty] | S_SV1: A40 | I | E0 | 451 |  | 0.5 kg |  | 451 | 0.5 kg | 3E |  | 0 |  | 1 | 3365
3365 | 2 |  | Trinitrochlorobenzene, wetted | with not less than 10% water, by mass | 4.1 |  |  | Solid flammable |  |  | BE 3 | [6 empty] | S_SV1: A40 | I | E0 | 451 |  | 0.5 kg |  | 451 | 0.5 kg | 3E |  | 0 |  | 1 | 3365
3366 | 1 |  | TNT, wetted | with not less than 10% water, by mass | 4.1 |  |  | Solid flammable |  |  | BE 3 | [6 empty] | S_SV1: A40 | I | E0 | 451 |  | 0.5 kg |  | 451 | 0.5 kg | 3E |  | 0 |  | 1 | 3366
3366 | 2 |  | Trinitrotoluene, wetted | with not less than 10% water, by mass | 4.1 |  |  | Solid flammable |  |  | BE 3 | [6 empty] | S_SV1: A40 | I | E0 | 451 |  | 0.5 kg |  | 451 | 0.5 kg | 3E |  | 0 |  | 1 | 3366
3367 | 1 |  | Trinitrobenzene, wetted | with not less than 10% water, by mass | 4.1 |  |  | Solid flammable |  |  | BE 3 | [6 empty] | S_SV1: A40 | I | E0 | 451 |  | 0.5 kg |  | 451 | 0.5 kg | 3E |  | 0 |  | 1 | 3367
3368 | 1 |  | Trinitrobenzoic acid, wetted | with not less than 10% water, by mass | 4.1 |  |  | Solid flammable |  |  | BE 3 | [6 empty] | S_SV1: A40 | I | E0 | 451 |  | 0.5 kg |  | 451 | 0.5 kg | 3E |  | 0 |  | 1 | 3368
3369 | 1 |  | Sodium dinitro-o-cresolate, wetted | with not less than 10% water, by mass | 4.1 |  |  | Solid flammable |  |  | BE 3 | [6 empty] | S_SV1: A40 | I | E0 | 451 |  | 0.5 kg |  | 451 | 0.5 kg | 3E |  | 0 |  | 1 | 3369
3370 | 1 |  | Urea nitrate, wetted | with not less than 10% water, by mass | 4.1 |  |  | Solid flammable |  |  | BE 3 | [6 empty] | S_SV1: A40 | I | E0 | 451 |  | 0.5 kg |  | 451 | 0.5 kg | 3E |  | 0 |  | 1 | 3370
3371 | 1 | 2- | Methylbutanal |  | 3 |  |  | Liquid flammable | [17 empty] | II | E2 | 353 | Y341 | 5 L | 1 L | 364 | 60 L | 3L |  | 0 |  | 1 | 3371
3373 | 1 |  | Biological substance, Category B |  | 6.2 |  |  | None |  |  | GB 5 | [15 empty] | E0 | See 650 |  |  |  | See 650 |  | 11L |  | 0 |  | 1 | 3373
3374 | 1 |  | Acetylene, solvent free |  | 2.1 |  |  | Gas flammable |  |  | AU 1 | CA 9 | IR 3 | NL 1 | US 3 | [11 empty] | E0 | FORBIDDEN |  |  |  | 200 | 15 kg | 10L |  | 0 |  | 1 | 3374 | bar: S_SV1
3375 | 1 |  | Ammonium nitrate emulsion | intermediate for blasting explosives | 5.1 | [20 empty] | II |  | FORBIDDEN |  |  |  | FORBIDDEN |  | 5L |  |  |  | 0 | 3375
3375 | 2 |  | Ammonium nitrate gel | intermediate for blasting explosives | 5.1 | [20 empty] | II |  | FORBIDDEN |  |  |  | FORBIDDEN |  | 5L |  |  |  | 0 | 3375
3375 | 3 |  | Ammonium nitrate suspension | intermediate for blasting explosives | 5.1 | [20 empty] | II |  | FORBIDDEN |  |  |  | FORBIDDEN |  | 5L |  |  |  | 0 | 3375
3376 | 1 | 4- | Nitrophenylhydrazine | with not less than 30% water, by mass | 4.1 | [5 empty] | AU 1 | CA 9 | IR 3 | NL 1 | US 3 | [10 empty] | I |  | FORBIDDEN |  |  |  | FORBIDDEN |  | 3E |  |  |  | 0 | 3376 | bar: S_SV1
3377 | 1 |  | Sodium perborate monohydrate |  | 5.1 |  |  | Oxidizer | [17 empty] | III | E1 | 559 | Y546 | 25 kg | 10 kg | 563 | 100 kg | 5L |  | 0 |  | 1 | 3377
3378 | 1 |  | Sodium carbonate peroxyhydrate |  | 5.1 |  |  | Oxidizer | [17 empty] | II | E2 | 558 | Y544 | 5 kg | 2.5 kg | 562 | 25 kg | 5L |  | 0 |  | 1 | 3378
3378 | 2 |  | Sodium carbonate peroxyhydrate |  | 5.1 |  |  | Oxidizer | [17 empty] | III | E1 | 559 | Y546 | 25 kg | 10 kg | 563 | 100 kg | 5L |  | 0 |  | 1 | 3378
3379 | 1 |  | Desensitized explosive, liquid, n.o.s. |  | 3 | [5 empty] | BE 3 | [6 empty] | S_SV1: A133 | I |  | FORBIDDEN |  |  |  | FORBIDDEN |  | 3E |  |  |  | 0 | 3379
3380 | 1 |  | Desensitized explosive, solid, n.o.s. |  | 4.1 | [5 empty] | BE 3 | [6 empty] | S_SV1: A133; S_SV2: A217 | I |  | FORBIDDEN |  |  |  | FORBIDDEN |  | 3E |  |  |  | 0 | 3380
3381 | 1 |  | Toxic by inhalation liquid, n.o.s. | with an LC50 lower than or equal to 200 ml/m³ and saturated vapour concentration greater than or equal to 500 LC50 | 6.1 | [20 empty] | I |  | FORBIDDEN |  |  |  | FORBIDDEN |  | 6L |  |  |  | 0 | 3381
3382 | 1 |  | Toxic by inhalation liquid, n.o.s. | with an LC50 lower than or equal to 1000 ml/m³ and saturated vapour concentration greater than or equal to 10 LC50 | 6.1 | [20 empty] | I |  | FORBIDDEN |  |  |  | FORBIDDEN |  | 6L |  |  |  | 0 | 3382
3383 | 1 |  | Toxic by inhalation liquid, flammable, n.o.s. | with an LC50 lower than or equal to 200 ml/m³ and saturated vapour concentration greater than or equal to 500 LC50 | 6.1 | 3 | [19 empty] | I |  | FORBIDDEN |  |  |  | FORBIDDEN |  | 6F |  |  |  | 0 | 3383
3384 | 1 |  | Toxic by inhalation liquid, flammable, n.o.s. | with an LC50 lower than or equal to 1000 ml/m³ and saturated vapour concentration greater than or equal to 10 LC50 | 6.1 | 3 | [19 empty] | I |  | FORBIDDEN |  |  |  | FORBIDDEN |  | 6F |  |  |  | 0 | 3384
3385 | 1 |  | Toxic by inhalation liquid, water-reactive, n.o.s. | with an LC50 lower than or equal to 200 ml/m³ and saturated vapour concentration greater than or equal to 500 LC50 | 6.1 | 4.3 | [19 empty] | I |  | FORBIDDEN |  |  |  | FORBIDDEN |  | 6W |  |  |  | 0 | 3385
3386 | 1 |  | Toxic by inhalation liquid, water-reactive, n.o.s. | with an LC50 lower than or equal to 1000 ml/m³ and saturated vapour concentration greater than or equal to 10 LC50 | 6.1 | 4.3 | [19 empty] | I |  | FORBIDDEN |  |  |  | FORBIDDEN |  | 6W |  |  |  | 0 | 3386
3387 | 1 |  | Toxic by inhalation liquid, oxidizing, n.o.s. | with an LC50 lower than or equal to 200 ml/m³ and saturated vapour concentration greater than or equal to 500 LC50 | 6.1 | 5.1 | [19 empty] | I |  | FORBIDDEN |  |  |  | FORBIDDEN |  | 6X |  |  |  | 0 | 3387
3388 | 1 |  | Toxic by inhalation liquid, oxidizing, n.o.s. | with an LC50 lower than or equal to 1000 ml/m³ and saturated vapour concentration greater than or equal to 10 LC50 | 6.1 | 5.1 | [19 empty] | I |  | FORBIDDEN |  |  |  | FORBIDDEN |  | 6X |  |  |  | 0 | 3388
3389 | 1 |  | Toxic by inhalation liquid, corrosive, n.o.s. | with an LC50 lower than or equal to 200 ml/m³ and saturated vapour concentration greater than or equal to 500 LC50 | 6.1 | 8 | [19 empty] | I |  | FORBIDDEN |  |  |  | FORBIDDEN |  | 6C |  |  |  | 0 | 3389
3390 | 1 |  | Toxic by inhalation liquid, corrosive, n.o.s. | with an LC50 lower than or equal to 1000 ml/m³ and saturated vapour concentration greater than or equal to 10 LC50 | 6.1 | 8 | [19 empty] | I |  | FORBIDDEN |  |  |  | FORBIDDEN |  | 6C |  |  |  | 0 | 3390
3391 | 1 |  | Organometallic substance, solid, pyrophoric |  | 4.2 | [20 empty] | I |  | FORBIDDEN |  |  |  | FORBIDDEN |  | 4L |  |  |  | 0 | 3391
3392 | 1 |  | Organometallic substance, liquid, pyrophoric |  | 4.2 | [20 empty] | I |  | FORBIDDEN |  |  |  | FORBIDDEN |  | 4L |  |  |  | 0 | 3392
3393 | 1 |  | Organometallic substance, solid, pyrophoric, water-reactive |  | 4.2 | 4.3 | [19 empty] | I |  | FORBIDDEN |  |  |  | FORBIDDEN |  | 4W |  |  |  | 0 | 3393
3394 | 1 |  | Organometallic substance, liquid, pyrophoric, water-reactive |  | 4.2 | 4.3 | [19 empty] | I |  | FORBIDDEN |  |  |  | FORBIDDEN |  | 4W |  |  |  | 0 | 3394
3395 | 1 |  | Organometallic substance, solid, water-reactive |  | 4.3 |  |  | Danger if wet | [17 empty] | I | E0 | FORBIDDEN |  |  |  | 487 | 15 kg | 4W |  | 1 |  | 1 | 3395 | bar: S_SV1
3395 | 2 |  | Organometallic substance, solid, water-reactive |  | 4.3 |  |  | Danger if wet | [17 empty] | II | E2 | 483 |  | 15 kg |  | 489 | 50 kg | 4W |  | 1 |  | 1 | 3395 | bar: S_SV1
3395 | 3 |  | Organometallic substance, solid, water-reactive |  | 4.3 |  |  | Danger if wet | [17 empty] | III | E1 | 486 |  | 25 kg |  | 491 | 100 kg | 4W |  | 1 |  | 1 | 3395 | bar: S_SV1
3396 | 1 |  | Organometallic substance, solid, water-reactive, flammable |  | 4.3 | 4.1 |  | Danger if wet | Solid flammable | [16 empty] | I | E0 | FORBIDDEN |  |  |  | 488 | 15 kg | 4W |  | 1 |  | 1 | 3396 | bar: S_SV1
3396 | 2 |  | Organometallic substance, solid, water-reactive, flammable |  | 4.3 | 4.1 |  | Danger if wet | Solid flammable | [16 empty] | II | E2 | 483 |  | 15 kg |  | 489 | 50 kg | 4W |  | 1 |  | 1 | 3396 | bar: S_SV1
3396 | 3 |  | Organometallic substance, solid, water-reactive, flammable |  | 4.3 | 4.1 |  | Danger if wet | Solid flammable | [16 empty] | III | E1 | 486 |  | 25 kg |  | 491 | 100 kg | 4W |  | 1 |  | 1 | 3396 | bar: S_SV1
3397 | 1 |  | Organometallic substance, solid, water-reactive, self-heating |  | 4.3 | 4.2 |  | Danger if wet | Spontaneous combustion | [16 empty] | I | E0 | FORBIDDEN |  |  |  | 488 | 15 kg | 4W |  | 1 |  | 1 | 3397 | bar: S_SV1
3397 | 2 |  | Organometallic substance, solid, water-reactive, self-heating |  | 4.3 | 4.2 |  | Danger if wet | Spontaneous combustion | [16 empty] | II | E2 | 483 |  | 15 kg |  | 489 | 50 kg | 4W |  | 1 |  | 1 | 3397 | bar: S_SV1
3397 | 3 |  | Organometallic substance, solid, water-reactive, self-heating |  | 4.3 | 4.2 |  | Danger if wet | Spontaneous combustion | [16 empty] | III | E1 | 486 |  | 25 kg |  | 491 | 100 kg | 4W |  | 1 |  | 1 | 3397 | bar: S_SV1
3398 | 1 |  | Organometallic substance, liquid, water-reactive |  | 4.3 |  |  | Danger if wet | [17 empty] | I | E0 | FORBIDDEN |  |  |  | 480 | 1 L | 4W |  | 1 |  | 1 | 3398 | bar: S_SV1
3398 | 2 |  | Organometallic substance, liquid, water-reactive |  | 4.3 |  |  | Danger if wet | [17 empty] | II | E2 | 478 |  | 1 L |  | 481 | 5 L | 4W |  | 1 |  | 1 | 3398 | bar: S_SV1
3398 | 3 |  | Organometallic substance, liquid, water-reactive |  | 4.3 |  |  | Danger if wet | [17 empty] | III | E1 | 479 |  | 5 L |  | 482 | 60 L | 4W |  | 1 |  | 1 | 3398 | bar: S_SV1
3399 | 1 |  | Organometallic substance, liquid, water-reactive, flammable |  | 4.3 | 3 |  | Danger if wet | Liquid flammable | [16 empty] | I | E0 | FORBIDDEN |  |  |  | 494 | 1 L | 4FW |  | 1 |  | 1 | 3399 | bar: S_SV1
3399 | 2 |  | Organometallic substance, liquid, water-reactive, flammable |  | 4.3 | 3 |  | Danger if wet | Liquid flammable | [16 empty] | II | E2 | 493 |  | 1 L |  | 494 | 5 L | 4FW |  | 1 |  | 1 | 3399 | bar: S_SV1
3399 | 3 |  | Organometallic substance, liquid, water-reactive, flammable |  | 4.3 | 3 |  | Danger if wet | Liquid flammable | [16 empty] | III | E1 | 493 |  | 5 L |  | 494 | 60 L | 4FW |  | 1 |  | 1 | 3399 | bar: S_SV1
3400 | 1 |  | Organometallic substance, solid, self-heating |  | 4.2 |  |  | Spontaneous combustion | [17 empty] | II | E2 | 467 |  | 15 kg |  | 470 | 50 kg | 4L |  | 1 |  | 1 | 3400 | bar: S_SV1
3400 | 2 |  | Organometallic substance, solid, self-heating |  | 4.2 |  |  | Spontaneous combustion | [17 empty] | III | E1 | 469 |  | 25 kg |  | 471 | 100 kg | 4L |  | 1 |  | 1 | 3400 | bar: S_SV1
3401 | 1 |  | Alkali metal amalgam, solid |  | 4.3 |  |  | Danger if wet | [9 empty] | S_SV1: A84 | I | E0 | FORBIDDEN |  |  |  | 487 | 15 kg | 4W |  | 0 |  | 1 | 3401
3402 | 1 |  | Alkaline earth metal amalgam, solid |  | 4.3 |  |  | Danger if wet | [9 empty] | S_SV1: A85 | I | E0 | FORBIDDEN |  |  |  | 487 | 15 kg | 4W |  | 0 |  | 1 | 3402
3403 | 1 |  | Potassium metal alloys, solid |  | 4.3 |  |  | Danger if wet | [17 empty] | I | E0 | FORBIDDEN |  |  |  | 487 | 15 kg | 4W |  | 0 |  | 1 | 3403
3404 | 1 |  | Potassium sodium alloys, solid |  | 4.3 |  |  | Danger if wet | [17 empty] | I | E0 | FORBIDDEN |  |  |  | 487 | 15 kg | 4W |  | 0 |  | 1 | 3404
3405 | 1 |  | Barium chlorate solution |  | 5.1 | 6.1 |  | Oxidizer | Toxic | [16 empty] | II | E2 | 550 | Y540 | 1 L | 0.5 L | 554 | 5 L | 5P |  | 0 |  | 1 | 3405 | bar: S_SV1
3405 | 2 |  | Barium chlorate solution |  | 5.1 | 6.1 |  | Oxidizer | Toxic | [16 empty] | III | E1 | 551 | Y541 | 2.5 L | 1 L | 555 | 30 L | 5P |  | 0 |  | 1 | 3405 | bar: S_SV1
3406 | 1 |  | Barium perchlorate solution |  | 5.1 | 6.1 |  | Oxidizer | Toxic | [16 empty] | II | E2 | 550 | Y540 | 1 L | 0.5 L | 554 | 5 L | 5P |  | 0 |  | 1 | 3406 | bar: S_SV1
3406 | 2 |  | Barium perchlorate solution |  | 5.1 | 6.1 |  | Oxidizer | Toxic | [16 empty] | III | E1 | 551 | Y541 | 2.5 L | 1 L | 555 | 30 L | 5P |  | 0 |  | 1 | 3406 | bar: S_SV1
3407 | 1 |  | Chlorate and magnesium chloride mixture solution |  | 5.1 |  |  | Oxidizer | [17 empty] | II | E2 | 550 | Y540 | 1 L | 0.5 L | 554 | 5 L | 5L |  | 0 |  | 1 | 3407 | bar: S_SV1
3407 | 2 |  | Chlorate and magnesium chloride mixture solution |  | 5.1 |  |  | Oxidizer | [17 empty] | III | E1 | 551 | Y541 | 2.5 L | 1 L | 555 | 30 L | 5L |  | 0 |  | 1 | 3407 | bar: S_SV1
3408 | 1 |  | Lead perchlorate solution |  | 5.1 | 6.1 |  | Oxidizer | Toxic | [16 empty] | II | E2 | 550 | Y540 | 1 L | 0.5 L | 554 | 5 L | 5P |  | 0 |  | 1 | 3408 | bar: S_SV1
3408 | 2 |  | Lead perchlorate solution |  | 5.1 | 6.1 |  | Oxidizer | Toxic | [16 empty] | III | E1 | 551 | Y541 | 2.5 L | 1 L | 555 | 30 L | 5P |  | 0 |  | 1 | 3408 | bar: S_SV1
3409 | 1 |  | Chloronitrobenzenes, liquid |  | 6.1 |  |  | Toxic | [9 empty] | S_SV1: A113 | II | E4 | 654 | Y641 | 5 L | 1 L | 662 | 60 L | 6L |  | 0 |  | 1 | 3409
3410 | 1 | 4- | Chloro-o-toluidine hydrochloride solution |  | 6.1 |  |  | Toxic | [17 empty] | III | E1 | 655 | Y642 | 60 L | 2 L | 663 | 220 L | 6L |  | 0 |  | 1 | 3410 | bar: S_SV1
3411 | 1 | beta- | Naphthylamine solution |  | 6.1 |  |  | Toxic | [17 empty] | II | E4 | 654 | Y641 | 5 L | 1 L | 662 | 60 L | 6L |  | 0 |  | 1 | 3411 | bar: S_SV1
3411 | 2 | beta- | Naphthylamine solution |  | 6.1 |  |  | Toxic | [17 empty] | III | E1 | 655 | Y642 | 60 L | 2 L | 663 | 220 L | 6L |  | 0 |  | 1 | 3411 | bar: S_SV1
3412 | 1 |  | Formic acid | with not less than 10% but not more than 85% acid by mass | 8 |  |  | Corrosive | [17 empty] | II | E2 | 851 | Y840 | 1 L | 0.5 L | 855 | 30 L | 8L |  | 0 |  | 1 | 3412
3412 | 2 |  | Formic acid | with not less than 5% but less than 10% acid by mass | 8 |  |  | Corrosive | [17 empty] | III | E1 | 852 | Y841 | 5 L | 1 L | 856 | 60 L | 8L |  | 0 |  | 1 | 3412
3413 | 1 |  | Potassium cyanide solution |  | 6.1 |  |  | Toxic | [17 empty] | I | E5 | 652 |  | 1 L |  | 658 | 30 L | 6L |  | 0 |  | 1 | 3413 | bar: S_SV1
3413 | 2 |  | Potassium cyanide solution |  | 6.1 |  |  | Toxic | [17 empty] | II | E4 | 654 | Y641 | 5 L | 1 L | 662 | 60 L | 6L |  | 0 |  | 1 | 3413 | bar: S_SV1
3413 | 3 |  | Potassium cyanide solution |  | 6.1 |  |  | Toxic | [17 empty] | III | E1 | 655 | Y642 | 60 L | 2 L | 663 | 220 L | 6L |  | 0 |  | 1 | 3413 | bar: S_SV1
3414 | 1 |  | Sodium cyanide solution |  | 6.1 |  |  | Toxic | [17 empty] | I | E5 | 652 |  | 1 L |  | 658 | 30 L | 6L |  | 0 |  | 1 | 3414 | bar: S_SV1
3414 | 2 |  | Sodium cyanide solution |  | 6.1 |  |  | Toxic | [17 empty] | II | E4 | 654 | Y641 | 5 L | 1 L | 662 | 60 L | 6L |  | 0 |  | 1 | 3414 | bar: S_SV1
3414 | 3 |  | Sodium cyanide solution |  | 6.1 |  |  | Toxic | [17 empty] | III | E1 | 655 | Y642 | 60 L | 2 L | 663 | 220 L | 6L |  | 0 |  | 1 | 3414 | bar: S_SV1
3415 | 1 |  | Sodium fluoride solution |  | 6.1 |  |  | Toxic | [17 empty] | III | E1 | 655 | Y642 | 60 L | 2 L | 663 | 220 L | 6L |  | 0 |  | 1 | 3415 | bar: S_SV1
3416 | 1 |  | Chloroacetophenone, liquid |  | 6.1 |  |  | Toxic |  |  | AU 1 | CA 9 | IR 3 | NL 1 | US 3 | [10 empty] | II | E0 | FORBIDDEN |  |  |  | 661 | 60 L | 6i |  | 0 |  | 1 | 3416 | bar: S_SV1
3417 | 1 |  | Xylyl bromide, solid |  | 6.1 |  |  | Toxic | [17 empty] | II | E4 | 669 |  | 25 kg |  | 676 | 100 kg | 6L |  | 0 |  | 1 | 3417
3418 | 1 | 2,4- | Toluylenediamine solution |  | 6.1 |  |  | Toxic | [17 empty] | III | E1 | 655 | Y642 | 60 L | 2 L | 663 | 220 L | 6L |  | 0 |  | 1 | 3418 | bar: S_SV1
3419 | 1 |  | Boron trifluoride acetic acid complex, solid |  | 8 |  |  | Corrosive | [17 empty] | II | E2 | 859 | Y844 | 15 kg | 5 kg | 863 | 50 kg | 8L |  | 0 |  | 1 | 3419
3420 | 1 |  | Boron trifluoride propionic acid complex, solid |  | 8 |  |  | Corrosive | [17 empty] | II | E2 | 859 | Y844 | 15 kg | 5 kg | 863 | 50 kg | 8L |  | 0 |  | 1 | 3420
3421 | 1 |  | Potassium hydrogendifluoride solution |  | 8 | 6.1 |  | Corrosive | Toxic | [16 empty] | II | E2 | 851 | Y840 | 1 L | 0.5 L | 855 | 30 L | 8P |  | 0 |  | 1 | 3421 | bar: S_SV1
3421 | 2 |  | Potassium hydrogendifluoride solution |  | 8 | 6.1 |  | Corrosive | Toxic | [16 empty] | III | E1 | 852 | Y841 | 5 L | 1 L | 856 | 60 L | 8P |  | 0 |  | 1 | 3421 | bar: S_SV1
3422 | 1 |  | Potassium fluoride solution |  | 6.1 |  |  | Toxic | [17 empty] | III | E1 | 655 | Y642 | 60 L | 2 L | 663 | 220 L | 6L |  | 0 |  | 1 | 3422 | bar: S_SV1
3423 | 1 |  | Tetramethylammonium hydroxide, solid |  | 6.1 | 8 |  | Toxic | Corrosive | [8 empty] | S_SV1: A113; S_SV2: A234 | I | E5 | 665 |  | 1 kg |  | 672 | 15 kg | 8L |  | 0 |  | 1 | 3423
3424 | 1 |  | Ammonium dinitro-o-cresolate solution |  | 6.1 |  |  | Toxic | [17 empty] | II | E4 | 654 | Y641 | 5 L | 1 L | 662 | 60 L | 6L |  | 0 |  | 1 | 3424 | bar: S_SV1
3424 | 2 |  | Ammonium dinitro-o-cresolate solution |  | 6.1 |  |  | Toxic | [17 empty] | III | E1 | 655 | Y642 | 60 L | 2 L | 663 | 220 L | 6L |  | 0 |  | 1 | 3424 | bar: S_SV1
3425 | 1 |  | Bromoacetic acid, solid |  | 8 |  |  | Corrosive | [17 empty] | II | E2 | 859 | Y844 | 15 kg | 5 kg | 863 | 50 kg | 8L |  | 0 |  | 1 | 3425
3426 | 1 |  | Acrylamide solution |  | 6.1 |  |  | Toxic | [17 empty] | III | E1 | 655 | Y642 | 60 L | 2 L | 663 | 220 L | 6L |  | 0 |  | 1 | 3426 | bar: S_SV1
3427 | 1 |  | Chlorobenzyl chlorides, solid |  | 6.1 |  |  | Toxic | [17 empty] | III | E1 | 670 | Y645 | 100 kg | 10 kg | 677 | 200 kg | 6L |  | 0 |  | 1 | 3427
3428 | 1 | 3- | Chloro-4-methylphenyl isocyanate, solid |  | 6.1 |  |  | Toxic | [17 empty] | II | E4 | 669 | Y644 | 25 kg | 1 kg | 676 | 100 kg | 6L |  | 0 |  | 1 | 3428
3429 | 1 |  | Chlorotoluidines, liquid |  | 6.1 |  |  | Toxic | [17 empty] | III | E1 | 655 | Y642 | 60 L | 2 L | 663 | 220 L | 6L |  | 0 |  | 1 | 3429
3430 | 1 |  | Xylenols, liquid |  | 6.1 |  |  | Toxic | [17 empty] | II | E4 | 654 | Y641 | 5 L | 1 L | 662 | 60 L | 6L |  | 0 |  | 1 | 3430
3431 | 1 |  | Nitrobenzotrifluorides, solid |  | 6.1 |  |  | Toxic | [17 empty] | II | E4 | 669 | Y644 | 25 kg | 1 kg | 676 | 100 kg | 6L |  | 0 |  | 1 | 3431
3432 | 1 |  | Polychlorinated biphenyls, solid |  | 9 |  |  | Miscellaneous |  |  | US 4 | [6 empty] | S_SV1: A11 | II | E2 | 956 |  | 100 kg |  | 956 | 200 kg | 9L |  | 0 |  | 1 | 3432
3434 | 1 |  | Nitrocresols, liquid |  | 6.1 |  |  | Toxic | [17 empty] | III | E1 | 655 | Y642 | 60 L | 2 L | 663 | 220 L | 6L |  | 0 |  | 1 | 3434
3436 | 1 |  | Hexafluoroacetone hydrate, solid |  | 6.1 |  |  | Toxic | [17 empty] | II | E4 | 669 | Y644 | 25 kg | 1 kg | 676 | 100 kg | 6L |  | 0 |  | 1 | 3436
3437 | 1 |  | Chlorocresols, solid |  | 6.1 |  |  | Toxic | [17 empty] | II | E4 | 669 | Y644 | 25 kg | 1 kg | 676 | 100 kg | 6L |  | 0 |  | 1 | 3437
3438 | 1 | alpha- | Methylbenzyl alcohol, solid |  | 6.1 |  |  | Toxic | [17 empty] | III | E1 | 670 | Y645 | 100 kg | 10 kg | 677 | 200 kg | 6L |  | 0 |  | 1 | 3438
3439 | 1 |  | Nitriles, solid, toxic, n.o.s. |  | 6.1 |  |  | Toxic | [17 empty] | I | E5 | 666 |  | 5 kg |  | 673 | 50 kg | 6L |  | 1 |  | 1 | 3439 | bar: S_SV1 to S_SV2
3439 | 2 |  | Nitriles, solid, toxic, n.o.s. |  | 6.1 |  |  | Toxic | [17 empty] | II | E4 | 669 | Y644 | 25 kg | 1 kg | 676 | 100 kg | 6L |  | 1 |  | 1 | 3439 | bar: S_SV1
3439 | 3 |  | Nitriles, solid, toxic, n.o.s. |  | 6.1 |  |  | Toxic | [17 empty] | III | E1 | 670 | Y645 | 100 kg | 10 kg | 677 | 200 kg | 6L |  | 1 |  | 1 | 3439 | bar: S_SV1
3440 | 1 |  | Selenium compound, liquid, n.o.s. |  | 6.1 |  |  | Toxic | [17 empty] | I | E5 | 652 |  | 1 L |  | 658 | 30 L | 6L |  | 1 |  | 1 | 3440 | bar: S_SV1 to S_SV2
3440 | 2 |  | Selenium compound, liquid, n.o.s. |  | 6.1 |  |  | Toxic | [17 empty] | II | E4 | 654 | Y641 | 5 L | 1 L | 662 | 60 L | 6L |  | 1 |  | 1 | 3440 | bar: S_SV1
3440 | 3 |  | Selenium compound, liquid, n.o.s. |  | 6.1 |  |  | Toxic | [17 empty] | III | E1 | 655 | Y642 | 60 L | 2 L | 663 | 220 L | 6L |  | 1 |  | 1 | 3440 | bar: S_SV1
3441 | 1 |  | Chlorodinitrobenzenes, solid |  | 6.1 |  |  | Toxic | [9 empty] | S_SV1: A113 | II | E4 | 669 | Y644 | 25 kg | 1 kg | 676 | 100 kg | 6L |  | 0 |  | 1 | 3441
3442 | 1 |  | Dichloroanilines, solid |  | 6.1 |  |  | Toxic | [9 empty] | S_SV1: A113 | II | E4 | 669 | Y644 | 25 kg | 1 kg | 676 | 100 kg | 6L |  | 0 |  | 1 | 3442
3443 | 1 |  | Dinitrobenzenes, solid |  | 6.1 |  |  | Toxic | [17 empty] | II | E4 | 669 | Y644 | 25 kg | 1 kg | 676 | 100 kg | 6L |  | 0 |  | 1 | 3443
3444 | 1 |  | Nicotine hydrochloride, solid |  | 6.1 |  |  | Toxic | [17 empty] | II | E4 | 669 | Y644 | 25 kg | 1 kg | 676 | 100 kg | 6L |  | 0 |  | 1 | 3444 | bar: S_SV1
3445 | 1 |  | Nicotine sulphate, solid |  | 6.1 |  |  | Toxic |  |  | US 4 | [14 empty] | II | E4 | 669 | Y644 | 25 kg | 1 kg | 676 | 100 kg | 6L |  | 0 |  | 1 | 3445 | bar: S_SV1
3446 | 1 |  | Nitrotoluenes, solid |  | 6.1 |  |  | Toxic | [17 empty] | II | E4 | 669 | Y644 | 25 kg | 1 kg | 676 | 100 kg | 6L |  | 0 |  | 1 | 3446
3447 | 1 |  | Nitroxylenes, solid |  | 6.1 |  |  | Toxic | [17 empty] | II | E4 | 669 | Y644 | 25 kg | 1 kg | 676 | 100 kg | 6L |  | 0 |  | 1 | 3447
3448 | 1 |  | Tear gas substance, solid, n.o.s. |  | 6.1 |  |  | Toxic |  |  | AU 1 | CA 9 | IR 3 | NL 1 | US 3 | [10 empty] | I | E0 | FORBIDDEN |  |  |  | 672 | 15 kg | 6L |  | 1 |  | 1 | 3448
3448 | 2 |  | Tear gas substance, solid, n.o.s. |  | 6.1 |  |  | Toxic |  |  | AU 1 | CA 9 | IR 3 | NL 1 | US 3 |  |  | S_SV1: A1; S_SV2: A36 | II | E0 | FORBIDDEN |  |  |  | 674 | 25 kg | 6L |  | 1 |  | 1 | 3448
3449 | 1 |  | Bromobenzyl cyanides, solid |  | 6.1 |  |  | Toxic | [9 empty] | S_SV1: A29 | I | E5 | 666 |  | 5 kg |  | 673 | 50 kg | 6L |  | 0 |  | 1 | 3449
3450 | 1 |  | Diphenylchloroarsine, solid |  | 6.1 |  |  | Toxic | [17 empty] | I | E0 | FORBIDDEN |  |  |  | 673 | 50 kg | 6L |  | 0 |  | 1 | 3450
3451 | 1 |  | Toluidines, solid |  | 6.1 |  |  | Toxic |  |  | US 4 | [6 empty] | S_SV1: A113 | II | E4 | 669 | Y644 | 25 kg | 1 kg | 676 | 100 kg | 6L |  | 0 |  | 1 | 3451
3452 | 1 |  | Xylidines, solid |  | 6.1 |  |  | Toxic | [17 empty] | II | E4 | 669 | Y644 | 25 kg | 1 kg | 676 | 100 kg | 6L |  | 0 |  | 1 | 3452
3453 | 1 |  | Phosphoric acid, solid |  | 8 |  |  | Corrosive | [17 empty] | III | E1 | 860 | Y845 | 25 kg | 5 kg | 864 | 100 kg | 8L |  | 0 |  | 1 | 3453
3454 | 1 |  | Dinitrotoluenes, solid |  | 6.1 |  |  | Toxic |  |  | US 4 | [14 empty] | II | E4 | 669 | Y644 | 25 kg | 1 kg | 676 | 100 kg | 6L |  | 0 |  | 1 | 3454
3455 | 1 |  | Cresols, solid |  | 6.1 | 8 |  | Toxic | Corrosive | [16 empty] | II | E4 | 668 | Y644 | 15 kg | 1 kg | 675 | 50 kg | 6C |  | 0 |  | 1 | 3455
3456 | 1 |  | Nitrosylsulphuric acid, solid |  | 8 |  |  | Corrosive | [17 empty] | II | E2 | 859 | Y844 | 15 kg | 5 kg | 863 | 50 kg | 8L |  | 0 |  | 1 | 3456
3457 | 1 |  | Chloronitrotoluenes, solid |  | 6.1 |  |  | Toxic | [17 empty] | III | E1 | 670 | Y645 | 100 kg | 10 kg | 677 | 200 kg | 6L |  | 0 |  | 1 | 3457
3458 | 1 |  | Nitroanisoles, solid |  | 6.1 |  |  | Toxic | [9 empty] | S_SV1: A113 | III | E1 | 670 | Y645 | 100 kg | 10 kg | 677 | 200 kg | 6L |  | 0 |  | 1 | 3458
3459 | 1 |  | Nitrobromobenzene, solid |  | 6.1 |  |  | Toxic | [17 empty] | III | E1 | 670 | Y645 | 100 kg | 10 kg | 677 | 200 kg | 6L |  | 0 |  | 1 | 3459
3460 | 1 | N- | Ethylbenzyltoluidines, solid |  | 6.1 |  |  | Toxic | [17 empty] | III | E1 | 670 | Y645 | 100 kg | 10 kg | 677 | 200 kg | 6L |  | 0 |  | 1 | 3460
3462 | 1 |  | Toxins, extracted from living sources, solid, n.o.s. |  | 6.1 |  |  | Toxic | [9 empty] | S_SV1: A3; S_SV2: A43 | I | E5 | 666 |  | 5 kg |  | 673 | 50 kg | 6L |  | 1 |  | 1 | 3462
3462 | 2 |  | Toxins, extracted from living sources, solid, n.o.s. |  | 6.1 |  |  | Toxic | [9 empty] | S_SV1: A3; S_SV2: A43 | II | E4 | 669 | Y644 | 25 kg | 1 kg | 676 | 100 kg | 6L |  | 1 |  | 1 | 3462
3462 | 3 |  | Toxins, extracted from living sources, solid, n.o.s. |  | 6.1 |  |  | Toxic | [9 empty] | S_SV1: A3; S_SV2: A43 | III | E1 | 670 | Y645 | 100 kg | 10 kg | 677 | 200 kg | 6L |  | 1 |  | 1 | 3462
3463 | 1 |  | Propionic acid | with not less than 90% acid by mass | 8 | 3 |  | Corrosive | Liquid flammable | [16 empty] | II | E2 | 851 | Y840 | 1 L | 0.5 L | 855 | 30 L | 8F |  | 0 |  | 1 | 3463
3464 | 1 |  | Organophosphorus compound, solid, toxic, n.o.s. |  | 6.1 |  |  | Toxic | [9 empty] | S_SV1: A3; S_SV2: A5; S_SV3: A6 | I | E5 | 666 |  | 5 kg |  | 673 | 50 kg | 6L |  | 1 |  | 1 | 3464
3464 | 2 |  | Organophosphorus compound, solid, toxic, n.o.s. |  | 6.1 |  |  | Toxic | [17 empty] | II | E4 | 669 | Y644 | 25 kg | 1 kg | 676 | 100 kg | 6L |  | 1 |  | 1 | 3464 | bar: S_SV1 to S_SV2
3464 | 3 |  | Organophosphorus compound, solid, toxic, n.o.s. |  | 6.1 |  |  | Toxic | [17 empty] | III | E1 | 670 | Y645 | 100 kg | 10 kg | 677 | 200 kg | 6L |  | 1 |  | 1 | 3464 | bar: S_SV1 to S_SV2
3465 | 1 |  | Organoarsenic compound, solid, n.o.s. |  | 6.1 |  |  | Toxic | [17 empty] | I | E5 | 666 |  | 5 kg |  | 673 | 50 kg | 6L |  | 1 |  | 1 | 3465 | bar: S_SV1 to S_SV2
3465 | 2 |  | Organoarsenic compound, solid, n.o.s. |  | 6.1 |  |  | Toxic | [17 empty] | II | E4 | 669 | Y644 | 25 kg | 1 kg | 676 | 100 kg | 6L |  | 1 |  | 1 | 3465 | bar: S_SV1
3465 | 3 |  | Organoarsenic compound, solid, n.o.s. |  | 6.1 |  |  | Toxic | [17 empty] | III | E1 | 670 | Y645 | 100 kg | 10 kg | 677 | 200 kg | 6L |  | 1 |  | 1 | 3465 | bar: S_SV1
3466 | 1 |  | Metal carbonyls, solid, n.o.s. |  | 6.1 |  |  | Toxic | [17 empty] | I | E5 | 666 |  | 5 kg |  | 673 | 50 kg | 6L |  | 1 |  | 1 | 3466 | bar: S_SV1 to S_SV2
3466 | 2 |  | Metal carbonyls, solid, n.o.s. |  | 6.1 |  |  | Toxic | [17 empty] | II | E4 | 669 | Y644 | 25 kg | 1 kg | 676 | 100 kg | 6L |  | 1 |  | 1 | 3466 | bar: S_SV1
3466 | 3 |  | Metal carbonyls, solid, n.o.s. |  | 6.1 |  |  | Toxic | [17 empty] | III | E1 | 670 | Y645 | 100 kg | 10 kg | 677 | 200 kg | 6L |  | 1 |  | 1 | 3466 | bar: S_SV1
3467 | 1 |  | Organometallic compound, solid, toxic, n.o.s. |  | 6.1 |  |  | Toxic | [17 empty] | I | E5 | 666 |  | 5 kg |  | 673 | 50 kg | 6L |  | 1 |  | 1 | 3467 | bar: S_SV1 to S_SV2
3467 | 2 |  | Organometallic compound, solid, toxic, n.o.s. |  | 6.1 |  |  | Toxic | [17 empty] | II | E4 | 669 | Y644 | 25 kg | 1 kg | 676 | 100 kg | 6L |  | 1 |  | 1 | 3467 | bar: S_SV1
3467 | 3 |  | Organometallic compound, solid, toxic, n.o.s. |  | 6.1 |  |  | Toxic | [17 empty] | III | E1 | 670 | Y645 | 100 kg | 10 kg | 677 | 200 kg | 6L |  | 1 |  | 1 | 3467 | bar: S_SV1
3468 | 1 |  | Hydrogen in a metal hydride storage system |  | 2.1 |  |  | Gas flammable |  |  | AU 1 | CA 9 | IR 3 | NL 1 | US 3 |  |  | S_SV1: A1; S_SV2: A143; S_SV3: A176 |  | E0 | FORBIDDEN |  |  |  | 214 | 100 kg | 10L |  | 0 |  | 1 | 3468
3468 | 2 |  | Hydrogen in a metal hydride storage system contained in equipment |  | 2.1 |  |  | Gas flammable |  |  | AU 1 | CA 9 | IR 3 | NL 1 | US 3 |  |  | S_SV1: A1; S_SV2: A143; S_SV3: A176 |  | E0 | FORBIDDEN |  |  |  | 214 | 100 kg | 10L |  | 0 |  | 1 | 3468
3468 | 3 |  | Hydrogen in a metal hydride storage system packed with equipment |  | 2.1 |  |  | Gas flammable |  |  | AU 1 | CA 9 | IR 3 | NL 1 | US 3 |  |  | S_SV1: A1; S_SV2: A143; S_SV3: A176 |  | E0 | FORBIDDEN |  |  |  | 214 | 100 kg | 10L |  | 0 |  | 1 | 3468
3469 | 1 |  | Paint, flammable, corrosive | (including paint, lacquer, enamel, stain, shellac, varnish, polish, liquid filler and liquid lacquer base) | 3 | 8 |  | Liquid flammable | Corrosive | [8 empty] | S_SV1: A3; S_SV2: A72; S_SV3: A192 | I | E0 | 350 |  | 0.5 L |  | 360 | 2.5 L | 3CH |  | 0 |  | 1 | 3469
3469 | 2 |  | Paint, flammable, corrosive | (including paint, lacquer, enamel, stain, shellac, varnish, polish, liquid filler and liquid lacquer base) | 3 | 8 |  | Liquid flammable | Corrosive | [8 empty] | S_SV1: A3; S_SV2: A72; S_SV3: A192 | II | E2 | 352 | Y340 | 1 L | 0.5 L | 363 | 5 L | 3CH |  | 0 |  | 1 | 3469
3469 | 3 |  | Paint, flammable, corrosive | (including paint, lacquer, enamel, stain, shellac, varnish, polish, liquid filler and liquid lacquer base) | 3 | 8 |  | Liquid flammable | Corrosive | [8 empty] | S_SV1: A3; S_SV2: A72; S_SV3: A192 | III | E1 | 354 | Y342 | 5 L | 1 L | 365 | 60 L | 3CL |  | 0 |  | 1 | 3469
3469 | 4 |  | Paint related material, flammable, corrosive | (including paint thinning or reducing compound) | 3 | 8 |  | Liquid flammable | Corrosive | [8 empty] | S_SV1: A3; S_SV2: A72; S_SV3: A192 | I | E0 | 350 |  | 0.5 L |  | 360 | 2.5 L | 3CH |  | 0 |  | 1 | 3469
3469 | 5 |  | Paint related material, flammable, corrosive | (including paint thinning or reducing compound) | 3 | 8 |  | Liquid flammable | Corrosive | [8 empty] | S_SV1: A3; S_SV2: A72; S_SV3: A192 | II | E2 | 352 | Y340 | 1 L | 0.5 L | 363 | 5 L | 3CH |  | 0 |  | 1 | 3469
3469 | 6 |  | Paint related material, flammable, corrosive | (including paint thinning or reducing compound) | 3 | 8 |  | Liquid flammable | Corrosive | [8 empty] | S_SV1: A3; S_SV2: A72; S_SV3: A192 | III | E1 | 354 | Y342 | 5 L | 1 L | 365 | 60 L | 3CL |  | 0 |  | 1 | 3469
3470 | 1 |  | Paint, corrosive, flammable | (including paint, lacquer, enamel, stain, shellac, varnish, polish, liquid filler and liquid lacquer base) | 8 | 3 |  | Corrosive | Liquid flammable | [8 empty] | S_SV1: A72; S_SV2: A192 | II | E2 | 851 | Y840 | 1 L | 0.5 L | 855 | 30 L | 8F |  | 0 |  | 1 | 3470
3470 | 2 |  | Paint related material corrosive, flammable | (including paint thinning or reducing compound) | 8 | 3 |  | Corrosive | Liquid flammable | [8 empty] | S_SV1: A72; S_SV2: A192 | II | E2 | 851 | Y840 | 1 L | 0.5 L | 855 | 30 L | 8F |  | 0 |  | 1 | 3470
3471 | 1 |  | Hydrogendifluorides, solution, n.o.s. |  | 8 | 6.1 |  | Corrosive | Toxic | [16 empty] | II | E2 | 851 | Y840 | 1 L | 0.5 L | 855 | 30 L | 8L |  | 0 |  | 1 | 3471 | bar: S_SV1
3471 | 2 |  | Hydrogendifluorides, solution, n.o.s. |  | 8 | 6.1 |  | Corrosive | Toxic | [16 empty] | III | E1 | 852 | Y841 | 5 L | 1 L | 856 | 60 L | 8L |  | 0 |  | 1 | 3471 | bar: S_SV1
3472 | 1 |  | Crotonic acid, liquid |  | 8 |  |  | Corrosive | [17 empty] | III | E1 | 852 | Y841 | 5 L | 1 L | 856 | 60 L | 8L |  | 0 |  | 1 | 3472
3473 | 1 |  | Fuel cell cartridges | containing flammable liquids | 3 |  |  | Liquid flammable | [9 empty] | S_SV1: A146 |  | E0 | 374 | Y374 | 5 kg | 2.5 kg | 374 | 50 kg | 3L |  | 0 | + | 1 | 3473
3473 | 2 |  | Fuel cell cartridges contained in equipment | containing flammable liquids | 3 |  |  | Liquid flammable | [9 empty] | S_SV1: A146 |  | E0 | 375 |  | 5 kg |  | 375 | 50 kg | 3L |  | 0 |  | 1 | 3473
3473 | 3 |  | Fuel cell cartridges packed with equipment | containing flammable liquids | 3 |  |  | Liquid flammable | [9 empty] | S_SV1: A146 |  | E0 | 376 |  | 5 kg |  | 376 | 50 kg | 3L |  | 0 |  | 1 | 3473
3474 | 1 | 1- | Hydroxybenzotriazole monohydrate |  | 4.1 |  |  | Solid flammable |  |  | BE 3 | [14 empty] | I | E0 | 451 |  | 0.5 kg |  | 451 | 0.5 kg | 3E |  | 0 |  | 1 | 3474
3475 | 1 |  | Ethanol and gasoline mixture | with more than 10% ethanol | 3 |  |  | Liquid flammable | [9 empty] | S_SV1: A156 | II | E2 | 353 | Y341 | 5 L | 1 L | 364 | 60 L | 3L |  | 0 |  | 1 | 3475
3475 | 2 |  | Ethanol and motor spirit mixture | with more than 10% ethanol | 3 |  |  | Liquid flammable | [9 empty] | S_SV1: A156 | II | E2 | 353 | Y341 | 5 L | 1 L | 364 | 60 L | 3L |  | 0 |  | 1 | 3475
3475 | 3 |  | Ethanol and petrol mixture | with more than 10% ethanol | 3 |  |  | Liquid flammable | [9 empty] | S_SV1: A156 | II | E2 | 353 | Y341 | 5 L | 1 L | 364 | 60 L | 3L |  | 0 |  | 1 | 3475
3476 | 1 |  | Fuel cell cartridges | containing water-reactive substances | 4.3 |  |  | Danger if wet | [9 empty] | S_SV1: A146; S_SV2: A157 |  | E0 | 495 | Y495 | 5 kg | 2.5 kg | 495 | 50 kg | 4W |  | 0 | + | 1 | 3476
3476 | 2 |  | Fuel cell cartridges contained in equipment | containing water-reactive substances | 4.3 |  |  | Danger if wet | [9 empty] | S_SV1: A146; S_SV2: A157 |  | E0 | 496 |  | 5 kg |  | 496 | 50 kg | 4W |  | 0 |  | 1 | 3476
3476 | 3 |  | Fuel cell cartridges packed with equipment | containing water-reactive substances | 4.3 |  |  | Danger if wet | [9 empty] | S_SV1: A146; S_SV2: A157 |  | E0 | 497 |  | 5 kg |  | 497 | 50 kg | 4W |  | 0 |  | 1 | 3476
3477 | 1 |  | Fuel cell cartridges | containing corrosive substances | 8 |  |  | Corrosive | [9 empty] | S_SV1: A146; S_SV2: A157 |  | E0 | 873 | Y873 | 5 kg | 2.5 kg | 873 | 50 kg | 8L |  | 0 | + | 1 | 3477
3477 | 2 |  | Fuel cell cartridges contained in equipment | containing corrosive substances | 8 |  |  | Corrosive | [9 empty] | S_SV1: A146; S_SV2: A157 |  | E0 | 874 |  | 5 kg |  | 874 | 50 kg | 8L |  | 0 |  | 1 | 3477
3477 | 3 |  | Fuel cell cartridges packed with equipment | containing corrosive substances | 8 |  |  | Corrosive | [9 empty] | S_SV1: A146; S_SV2: A157 |  | E0 | 875 |  | 5 kg |  | 875 | 50 kg | 8L |  | 0 |  | 1 | 3477
3478 | 1 |  | Fuel cell cartridges | containing liquefied flammable gas | 2.1 |  |  | Gas flammable | [9 empty] | S_SV1: A146; S_SV2: A161 |  | E0 | 215 | Y215 | 1 kg | 0.5 kg | 215 | 15 kg | 10L |  | 0 | + | 1 | 3478
3478 | 2 |  | Fuel cell cartridges contained in equipment | containing liquefied flammable gas | 2.1 |  |  | Gas flammable | [9 empty] | S_SV1: A146; S_SV2: A161 |  | E0 | 216 |  | 1 kg |  | 216 | 15 kg | 10L |  | 0 |  | 1 | 3478
3478 | 3 |  | Fuel cell cartridges packed with equipment | containing liquefied flammable gas | 2.1 |  |  | Gas flammable | [9 empty] | S_SV1: A146; S_SV2: A161 |  | E0 | 217 |  | 1 kg |  | 217 | 15 kg | 10L |  | 0 |  | 1 | 3478
3479 | 1 |  | Fuel cell cartridges | containing hydrogen in metal hydride | 2.1 |  |  | Gas flammable | [9 empty] | S_SV1: A146; S_SV2: A162 |  | E0 | 215 | Y215 | 1 kg | 0.5 kg | 215 | 15 kg | 10L |  | 0 | + | 1 | 3479
3479 | 2 |  | Fuel cell cartridges contained in equipment | containing hydrogen in metal hydride | 2.1 |  |  | Gas flammable | [9 empty] | S_SV1: A146; S_SV2: A162 |  | E0 | 216 |  | 1 kg |  | 216 | 15 kg | 10L |  | 0 |  | 1 | 3479
3479 | 3 |  | Fuel cell cartridges packed with equipment | containing hydrogen in metal hydride | 2.1 |  |  | Gas flammable | [9 empty] | S_SV1: A146; S_SV2: A162 |  | E0 | 217 |  | 1 kg |  | 217 | 15 kg | 10L |  | 0 |  | 1 | 3479
3480 | 1 |  | Lithium ion batteries | (including lithium ion polymer batteries) | 9 |  |  | Miscellaneous - Lithium or sodium ion batteries |  |  | US 3 | [6 empty] | A88 | A99 | A154 | A183 | A201 | A213 |  |  |  | E0 | FORBIDDEN |  |  |  | See 965 |  | 12FZ |  | 0 |  | 1 | 3480
3481 | 1 |  | Lithium ion batteries contained in equipment | (including lithium ion polymer batteries) | 9 |  |  | Miscellaneous - Lithium or sodium ion batteries |  |  | US 3 | [6 empty] | A48 | A88 | A99 | A154 | A181 | A185 | A213 | A220 |  | E0 | 967 |  | 5 kg |  | 967 | 35 kg | 12FZ |  | 0 |  | 1 | 3481
3481 | 2 |  | Lithium ion batteries packed with equipment | (including lithium ion polymer batteries) | 9 |  |  | Miscellaneous - Lithium or sodium ion batteries |  |  | US 3 | [6 empty] | A88 | A99 | A154 | A183 | A201 | A213 |  |  |  | E0 | 966 |  | 5 kg |  | 966 | 35 kg | 12FZ |  | 0 |  | 1 | 3481
3482 | 1 |  | Alkali metal dispersion, flammable |  | 4.3 | 3 |  | Danger if wet | Liquid flammable | [8 empty] | S_SV1: A84 | I | E0 | FORBIDDEN |  |  |  | 480 | 1 L | 4W |  | 0 |  | 1 | 3482
3482 | 2 |  | Alkaline earth metal dispersion, flammable |  | 4.3 | 3 |  | Danger if wet | Liquid flammable | [8 empty] | S_SV1: A85 | I | E0 | FORBIDDEN |  |  |  | 480 | 1 L | 4W |  | 0 |  | 1 | 3482
3483 | 1 |  | Motor fuel anti-knock mixture, flammable |  | 6.1 | 3 |  |  |  |  | AU 1 | CA 9 | IR 3 | NL 1 | US 3 | [10 empty] | I |  | FORBIDDEN |  |  |  | FORBIDDEN |  | 6F |  |  |  | 0 | 3483 | bar: S_SV1
3484 | 1 |  | Hydrazine aqueous solution, flammable | with more than 37% hydrazine, by mass | 8 | 3 | 6.1 | Corrosive | Liquid flammable | Toxic | AU 1 | CA 9 | IR 3 | NL 1 | US 3 | [10 empty] | I | E0 | FORBIDDEN |  |  |  | 854 | 2.5 L | 8FP |  | 0 |  | 1 | 3484 | bar: S_SV1
3485 | 1 |  | Calcium hypochlorite mixture, dry, corrosive | with more than 39% available chlorine (8.8% available oxygen) | 5.1 | 8 |  | Oxidizer | Corrosive | [8 empty] | S_SV1: A136 | II | E2 | 558 | Y544 | 5 kg | 2.5 kg | 562 | 25 kg | 5C |  | 0 |  | 1 | 3485
3485 | 2 |  | Calcium hypochlorite, dry, corrosive | with more than 39% available chlorine (8.8% available oxygen) | 5.1 | 8 |  | Oxidizer | Corrosive | [8 empty] | S_SV1: A136 | II | E2 | 558 | Y544 | 5 kg | 2.5 kg | 562 | 25 kg | 5C |  | 0 |  | 1 | 3485
3486 | 1 |  | Calcium hypochlorite mixture, dry, corrosive | with more than 10% but not more than 39% available chlorine | 5.1 | 8 |  | Oxidizer | Corrosive | [8 empty] | S_SV1: A136 | III | E1 | 559 | Y545 | 25 kg | 5 kg | 563 | 100 kg | 5C |  | 0 |  | 1 | 3486
3487 | 1 |  | Calcium hypochlorite, hydrated, corrosive | with not less than 5.5% but not more than 16% water | 5.1 | 8 |  | Oxidizer | Corrosive | [8 empty] | S_SV1: A8; S_SV2: A136 | II | E2 | 558 | Y544 | 5 kg | 2.5 kg | 562 | 25 kg | 5C |  | 0 |  | 1 | 3487
3487 | 2 |  | Calcium hypochlorite, hydrated, corrosive | with not less than 5.5% but not more than 16% water | 5.1 | 8 |  | Oxidizer | Corrosive | [8 empty] | S_SV1: A8; S_SV2: A136 | III | E1 | 559 | Y545 | 25 kg | 5 kg | 563 | 100 kg | 5C |  | 0 |  | 1 | 3487
3487 | 3 |  | Calcium hypochlorite, hydrated mixture, corrosive | with not less than 5.5% but not more than 16% water | 5.1 | 8 |  | Oxidizer | Corrosive | [8 empty] | S_SV1: A8; S_SV2: A136 | II | E2 | 558 | Y544 | 5 kg | 2.5 kg | 562 | 25 kg | 5C |  | 0 |  | 1 | 3487
3487 | 4 |  | Calcium hypochlorite, hydrated mixture, corrosive | with not less than 5.5% but not more than 16% water | 5.1 | 8 |  | Oxidizer | Corrosive | [8 empty] | S_SV1: A8; S_SV2: A136 | III | E1 | 559 | Y545 | 25 kg | 5 kg | 563 | 100 kg | 5C |  | 0 |  | 1 | 3487
3488 | 1 |  | Toxic by inhalation liquid, flammable, corrosive, n.o.s. | with an LC50 lower than or equal to 200 ml/m³ and saturated vapour concentration greater than or equal to 500 LC50 | 6.1 | 3 | 8 | [18 empty] | I |  | FORBIDDEN |  |  |  | FORBIDDEN |  | 6CF |  |  |  | 0 | 3488
3489 | 1 |  | Toxic by inhalation liquid, flammable, corrosive, n.o.s. | with an LC50 lower than or equal to 1000 ml/m³ and saturated vapour concentration greater than or equal to 10 LC50 | 6.1 | 3 | 8 | [18 empty] | I |  | FORBIDDEN |  |  |  | FORBIDDEN |  | 6CF |  |  |  | 0 | 3489
3490 | 1 |  | Toxic by inhalation liquid, water-reactive, flammable, n.o.s. | with an LC50 lower than or equal to 200 ml/m³ and saturated vapour concentration greater than or equal to 500 LC50 | 6.1 | 3 | 4.3 | [18 empty] | I |  | FORBIDDEN |  |  |  | FORBIDDEN |  | 6FW |  |  |  | 0 | 3490
3491 | 1 |  | Toxic by inhalation liquid, water-reactive, flammable, n.o.s. | with an LC50 lower than or equal to 1000 ml/m³ and saturated vapour concentration greater than or equal to 10 LC50 | 6.1 | 3 | 4.3 | [18 empty] | I |  | FORBIDDEN |  |  |  | FORBIDDEN |  | 6FW |  |  |  | 0 | 3491
3494 | 1 |  | Petroleum sour crude oil, flammable, toxic |  | 3 | 6.1 |  | Liquid flammable | Toxic | [8 empty] | S_SV1: A166 | I | E0 | FORBIDDEN |  |  |  | 361 | 30 L | 3P |  | 0 |  | 1 | 3494
3494 | 2 |  | Petroleum sour crude oil, flammable, toxic |  | 3 | 6.1 |  | Liquid flammable | Toxic | [8 empty] | S_SV1: A166 | II | E2 | 352 | Y341 | 1 L | 1 L | 364 | 60 L | 3P |  | 0 |  | 1 | 3494
3494 | 3 |  | Petroleum sour crude oil, flammable, toxic |  | 3 | 6.1 |  | Liquid flammable | Toxic | [8 empty] | S_SV1: A166 | III | E1 | 355 | Y343 | 60 L | 2 L | 366 | 220 L | 3P |  | 0 |  | 1 | 3494
3495 | 1 |  | Iodine |  | 8 | 6.1 |  | Corrosive | Toxic | [8 empty] | S_SV1: A113 | III | E1 | 860 | Y845 | 25 kg | 5 kg | 864 | 100 kg | 8P |  | 0 |  | 1 | 3495
3496 | 1 |  | Batteries, nickel-metal hydride |  | 9 |  |  | Miscellaneous | [9 empty] | S_SV1: A199 |  |  | See Part 3;3, A199 |  |  |  | See Part 3;3, A199 |  | 9L |  | 0 |  | 1 | 3496
3497 | 1 |  | Krill meal |  | 4.2 |  |  | Spontaneous combustion | [17 empty] | II | E2 | 467 |  | 15 kg |  | 470 | 50 kg | 4L |  | 0 |  | 1 | 3497 | bar: S_SV1
3497 | 2 |  | Krill meal |  | 4.2 |  |  | Spontaneous combustion | [17 empty] | III | E1 | 469 |  | 25 kg |  | 471 | 100 kg | 4L |  | 0 |  | 1 | 3497 | bar: S_SV1
3498 | 1 |  | Iodine monochloride, liquid |  | 8 |  |  | Corrosive | [17 empty] | II | E0 | FORBIDDEN |  |  |  | 855 | 30 L | 8L |  | 0 |  | 1 | 3498
3499 | 1 |  | Capacitor, electric double layer | (with an energy storage capacity greater than 0.3 Wh) | 9 |  |  | Miscellaneous | [9 empty] | S_SV1: A186 |  | E0 | 971 |  | No limit |  | 971 | No limit | 9L |  | 0 |  | 1 | 3499
3500 | 1 |  | Chemical under pressure, n.o.s. |  | 2.2 |  |  | Gas non-flammable | [9 empty] | S_SV1: A187 |  | E0 | 218 |  | 75 kg |  | 218 | 150 kg | 2L |  | 1 |  | 1 | 3500
3501 | 1 |  | Chemical under pressure, flammable, n.o.s. |  | 2.1 |  |  | Gas flammable |  |  | AU 1 | CA 9 | IR 3 | NL 1 | US 3 |  |  | S_SV1: A1; S_SV2: A187 |  | E0 | FORBIDDEN |  |  |  | 218 | 75 kg | 10L |  | 1 |  | 1 | 3501
3502 | 1 |  | Chemical under pressure, toxic, n.o.s. |  | 2.2 | 6.1 |  | Gas non-flammable | Toxic |  | AU 1 | CA 9 | IR 3 | NL 1 | US 3 |  |  | S_SV1: A1; S_SV2: A187 |  | E0 | FORBIDDEN |  |  |  | 218 | 100 kg | 2P |  | 1 |  | 1 | 3502
3503 | 1 |  | Chemical under pressure, corrosive, n.o.s. |  | 2.2 | 8 |  | Gas non-flammable | Corrosive |  | AU 1 | CA 9 | IR 3 | NL 1 | US 3 |  |  | S_SV1: A1; S_SV2: A187 |  | E0 | FORBIDDEN |  |  |  | 218 | 100 kg | 2C |  | 1 |  | 1 | 3503
3504 | 1 |  | Chemical under pressure, flammable, toxic, n.o.s. |  | 2.1 | 6.1 |  | Gas flammable | Toxic |  | AU 1 | CA 9 | IR 3 | NL 1 | US 3 |  |  | S_SV1: A1; S_SV2: A187 |  | E0 | FORBIDDEN |  |  |  | 218 | 75 kg | 10P |  | 1 |  | 1 | 3504
3505 | 1 |  | Chemical under pressure, flammable, corrosive, n.o.s. |  | 2.1 | 8 |  | Gas flammable | Corrosive |  | AU 1 | CA 9 | IR 3 | NL 1 | US 3 |  |  | S_SV1: A1; S_SV2: A187 |  | E0 | FORBIDDEN |  |  |  | 218 | 75 kg | 10C |  | 1 |  | 1 | 3505
3506 | 1 |  | Mercury contained in manufactured articles |  | 8 | (6.1) |  | Corrosive | (Toxic) | [8 empty] | S_SV1: A48; S_SV2: A69; S_SV3: A191 |  | E0 | 869 |  | No limit |  | 869 | No limit | 8L | Für Geräte, die höchstens 5 kg Quecksilber enthalten, ist eine Bezettelung mit der Nebengefahr "Toxic" (Figure 5-18) nicht erforderlich (siehe Sondervorschrift A191). Daher wird diese unter der Nebengefahr und den Gefahrzetteln in Klammern angegeben. | 0 |  | 1 | 3506
3507 | 1 |  | Uranium hexafluoride, radioactive material, excepted package | less than 0.1 kg per package, non-fissile or fissile-excepted | 6.1 | 7 | 8 | Toxic | Corrosive | [8 empty] | S_SV1: A139; S_SV2: A194 | I | E0 | See 603 |  |  |  | See 603 |  | 6C |  | 0 |  | 1 | 3507
3508 | 1 |  | Capacitor, asymmetric | (with an energy storage capacity greater than 0.3 Wh) | 9 |  |  | Miscellaneous | [9 empty] | S_SV1: A196 |  | E0 | 971 |  | No limit |  | 971 | No limit | 9L |  | 0 |  | 1 | 3508
3509 | 1 |  | Packagings, discarded, empty, uncleaned |  | 9 | [12 empty] | S_SV1: A200 |  |  | FORBIDDEN |  |  |  | FORBIDDEN |  | 9L |  |  |  | 0 | 3509
3510 | 1 |  | Adsorbed gas, flammable, n.o.s. |  | 2.1 |  |  | Gas flammable | [18 empty] | E0 | FORBIDDEN |  |  |  | 219 | 150 kg | 10L |  | 1 |  | 1 | 3510
3511 | 1 |  | Adsorbed gas, n.o.s. |  | 2.2 |  |  | Gas non-flammable | [18 empty] | E0 | 219 |  | 75 kg |  | 219 | 150 kg | 2L |  | 1 |  | 1 | 3511
3512 | 1 |  | Adsorbed gas, toxic, n.o.s. |  | 2.3 | [5 empty] | AU 1 | CA 9 | IR 3 | NL 1 | US 3 | [12 empty] | FORBIDDEN |  |  |  | FORBIDDEN |  | 2P |  |  |  | 0 | 3512 | bar: S_SV1
3513 | 1 |  | Adsorbed gas, oxidizing, n.o.s. |  | 2.2 | 5.1 |  | Gas non-flammable | Oxidizer | [17 empty] | E0 | 219 |  | 75 kg |  | 219 | 150 kg | 2X |  | 1 |  | 1 | 3513
3514 | 1 |  | Adsorbed gas, toxic, flammable, n.o.s. |  | 2.3 | 2.1 |  |  |  |  | AU 1 | CA 9 | IR 3 | NL 1 | US 3 | [12 empty] | FORBIDDEN |  |  |  | FORBIDDEN |  | 10P |  |  |  | 0 | 3514 | bar: S_SV1
3515 | 1 |  | Adsorbed gas, toxic, oxidizing, n.o.s. |  | 2.3 | 5.1 |  |  |  |  | AU 1 | CA 9 | IR 3 | NL 1 | US 3 | [12 empty] | FORBIDDEN |  |  |  | FORBIDDEN |  | 2PX |  |  |  | 0 | 3515 | bar: S_SV1
3516 | 1 |  | Adsorbed gas, toxic, corrosive, n.o.s. |  | 2.3 | 8 |  |  |  |  | AU 1 | CA 9 | IR 3 | NL 1 | US 3 | [12 empty] | FORBIDDEN |  |  |  | FORBIDDEN |  | 2CP |  |  |  | 0 | 3516 | bar: S_SV1
3517 | 1 |  | Adsorbed gas, toxic, flammable, corrosive, n.o.s. |  | 2.3 | 2.1 | 8 |  |  |  | AU 1 | CA 9 | IR 3 | NL 1 | US 3 | [12 empty] | FORBIDDEN |  |  |  | FORBIDDEN |  | 10C |  |  |  | 0 | 3517 | bar: S_SV1
3518 | 1 |  | Adsorbed gas, toxic, oxidizing, corrosive, n.o.s. |  | 2.3 | 5.1 | 8 |  |  |  | AU 1 | CA 9 | IR 3 | NL 1 | US 3 | [12 empty] | FORBIDDEN |  |  |  | FORBIDDEN |  | 2PX |  |  |  | 0 | 3518 | bar: S_SV1
3519 | 1 |  | Boron trifluoride, adsorbed |  | 2.3 | 8 |  |  |  |  | AU 1 | CA 9 | IR 3 | NL 1 | US 3 | [12 empty] | FORBIDDEN |  |  |  | FORBIDDEN |  | 2CP |  |  |  | 0 | 3519 | bar: S_SV1
3520 | 1 |  | Chlorine, adsorbed |  | 2.3 | 5.1 | 8 |  |  |  | AU 1 | CA 9 | IR 3 | NL 1 | US 3 | [12 empty] | FORBIDDEN |  |  |  | FORBIDDEN |  | 2PX |  |  |  | 0 | 3520 | bar: S_SV1
3521 | 1 |  | Silicon tetrafluoride, adsorbed |  | 2.3 | 8 |  |  |  |  | AU 1 | CA 9 | IR 3 | NL 1 | US 3 | [12 empty] | FORBIDDEN |  |  |  | FORBIDDEN |  | 2CP |  |  |  | 0 | 3521 | bar: S_SV1
3522 | 1 |  | Arsine, adsorbed |  | 2.3 | 2.1 |  |  |  |  | AU 1 | CA 9 | IR 3 | NL 1 | US 3 | [12 empty] | FORBIDDEN |  |  |  | FORBIDDEN |  | 10P |  |  |  | 0 | 3522 | bar: S_SV1
3523 | 1 |  | Germane, adsorbed |  | 2.3 | 2.1 |  |  |  |  | AU 1 | CA 9 | IR 3 | NL 1 | US 3 | [12 empty] | FORBIDDEN |  |  |  | FORBIDDEN |  | 10P |  |  |  | 0 | 3523 | bar: S_SV1
3524 | 1 |  | Phosphorus pentafluoride, adsorbed |  | 2.3 | 8 |  |  |  |  | AU 1 | CA 9 | IR 3 | NL 1 | US 3 | [12 empty] | FORBIDDEN |  |  |  | FORBIDDEN |  | 2CP |  |  |  | 0 | 3524 | bar: S_SV1
3525 | 1 |  | Phosphine, adsorbed |  | 2.3 | 2.1 |  |  |  |  | AU 1 | CA 9 | IR 3 | NL 1 | US 3 | [12 empty] | FORBIDDEN |  |  |  | FORBIDDEN |  | 10P |  |  |  | 0 | 3525 | bar: S_SV1
3526 | 1 |  | Hydrogen selenide, adsorbed |  | 2.3 | 2.1 |  |  |  |  | AU 1 | CA 9 | IR 3 | NL 1 | US 3 | [12 empty] | FORBIDDEN |  |  |  | FORBIDDEN |  | 10P |  |  |  | 0 | 3526 | bar: S_SV1
3527 | 1 |  | Polyester resin kit | solid base material | 4.1 |  |  | Solid flammable | [9 empty] | S_SV1: A66; S_SV2: A163 | II | E0 | 450 | Y450 | 5 kg | 1 kg | 450 | 5 kg | 3S | Im ERG-Code der ICAO TI steht "3S" als ERG-Code, in der IATA "3L". | 0 | + | 1 | 3527
3527 | 2 |  | Polyester resin kit | solid base material | 4.1 |  |  | Solid flammable | [9 empty] | S_SV1: A66; S_SV2: A163 | III | E0 | 450 | Y450 | 10 kg | 5 kg | 450 | 10 kg | 3S | Im ERG-Code der ICAO TI steht "3S" als ERG-Code, in der IATA "3L". | 0 | + | 1 | 3527
3528 | 1 |  | Engine, internal combustion, flammable liquid powered |  | 3 |  |  | Liquid flammable | [9 empty] | S_SV1: A70; S_SV2: A87; S_SV3: A154; S_SV4: A208 |  | E0 | 378 |  | No limit |  | 378 | No limit | 3L |  | 0 |  | 1 | 3528
3528 | 2 |  | Engine, fuel cell, flammable liquid powered |  | 3 |  |  | Liquid flammable | [9 empty] | A70 | A87 | A154 | A176 | A208 |  |  |  |  | E0 | 378 |  | No limit |  | 378 | No limit | 3L |  | 0 | + | 1 | 3528
3528 | 3 |  | Machinery, internal combustion, flammable liquid powered |  | 3 |  |  | Liquid flammable | [9 empty] | S_SV1: A70; S_SV2: A87; S_SV3: A154; S_SV4: A208 |  | E0 | 378 |  | No limit |  | 378 | No limit | 3L |  | 0 |  | 1 | 3528
3528 | 4 |  | Machinery, fuel cell, flammable liquid powered |  | 3 |  |  | Liquid flammable | [9 empty] | A70 | A87 | A154 | A176 | A208 |  |  |  |  | E0 | 378 |  | No limit |  | 378 | No limit | 3L |  | 0 |  | 1 | 3528
3529 | 1 |  | Engine, internal combustion, flammable gas powered |  | 2.1 |  |  | Gas flammable | [9 empty] | S_SV1: A70; S_SV2: A87; S_SV3: A154; S_SV4: A208 |  | E0 | FORBIDDEN |  |  |  | 220 | No limit | 10L |  | 0 |  | 1 | 3529
3529 | 2 |  | Engine, fuel cell, flammable gas powered |  | 2.1 |  |  | Gas flammable | [9 empty] | A70 | A87 | A154 | A176 | A208 |  |  |  |  | E0 | FORBIDDEN |  |  |  | 220 | No limit | 10L |  | 0 | + | 1 | 3529
3529 | 3 |  | Machinery, internal combustion, flammable gas powered |  | 2.1 |  |  | Gas flammable | [9 empty] | S_SV1: A70; S_SV2: A87; S_SV3: A154; S_SV4: A208 |  | E0 | FORBIDDEN |  |  |  | 220 | No limit | 10L |  | 0 |  | 1 | 3529
3529 | 4 |  | Machinery, fuel cell, flammable gas powered |  | 2.1 |  |  | Gas flammable | [9 empty] | A70 | A87 | A154 | A176 | A208 |  |  |  |  | E0 | FORBIDDEN |  |  |  | 220 | No limit | 10L |  | 0 |  | 1 | 3529
3530 | 1 |  | Engine, internal combustion |  | 9 |  |  | Miscellaneous | [9 empty] | S_SV1: A70; S_SV2: A87; S_SV3: A154; S_SV4: A208 |  | E0 | 972 |  | No limit |  | 972 | No limit | 9L |  | 0 |  | 1 | 3530
3530 | 2 |  | Machinery, internal combustion |  | 9 |  |  | Miscellaneous | [9 empty] | S_SV1: A70; S_SV2: A87; S_SV3: A154; S_SV4: A208 |  | E0 | 972 |  | No limit |  | 972 | No limit | 9L |  | 0 |  | 1 | 3530
3531 | 1 |  | Polymerizing substance, solid, stabilized, n.o.s. |  | 4.1 |  |  | Solid flammable | [9 empty] | S_SV1: A209 | III | E0 | 459 |  | 10 kg |  | 459 | 25 kg | 3L |  | 1 |  | 1 | 3531
3532 | 1 |  | Polymerizing substance, liquid, stabilized, n.o.s. |  | 4.1 |  |  | Solid flammable | [9 empty] | S_SV1: A209 | III | E0 | 459 |  | 10 L |  | 459 | 25 L | 3L |  | 1 |  | 1 | 3532
3533 | 1 |  | Polymerizing substance, solid, temperature controlled, n.o.s. |  | 4.1 | [12 empty] | S_SV1: A209 | III |  | FORBIDDEN |  |  |  | FORBIDDEN |  | 3L |  |  |  | 0 | 3533
3534 | 1 |  | Polymerizing substance, liquid, temperature controlled, n.o.s. |  | 4.1 | [12 empty] | S_SV1: A209 | III |  | FORBIDDEN |  |  |  | FORBIDDEN |  | 3L |  |  |  | 0 | 3534
3535 | 1 |  | Toxic solid, flammable, inorganic, n.o.s. |  | 6.1 | 4.1 |  | Toxic | Solid flammable | [16 empty] | I | E5 | 665 |  | 1 kg |  | 672 | 15 kg | 6F |  | 1 |  | 1 | 3535 | bar: S_SV1
3535 | 2 |  | Toxic solid, flammable, inorganic, n.o.s. |  | 6.1 | 4.1 |  | Toxic | Solid flammable | [16 empty] | II | E4 | 668 | Y644 | 15 kg | 1 kg | 675 | 50 kg | 6F |  | 1 |  | 1 | 3535
3536 | 1 |  | Lithium batteries installed in cargo transport unit | lithium ion batteries or lithium metal batteries | 9 | [22 empty] | FORBIDDEN |  |  |  | FORBIDDEN |  | 12FZ |  |  |  | 0 | 3536
3537 | 1 |  | Articles containing flammable gas, n.o.s. |  | 2.1 | See 2;0.6 | [11 empty] | S_SV1: A2; S_SV2: A88 |  |  | FORBIDDEN |  |  |  | FORBIDDEN |  | 10L | Gefahrgütern mit der Sondervorschrift A2 sind normalerweise die staatlichen Abweichungen AU 1, CA 7, IR 3, NL 1 und US 3 zugeordnet. Diese fehlen bei dieser UN-Nummer. |  |  | 0 | 3537
3538 | 1 |  | Articles containing non-flammable, non toxic gas, n.o.s. |  | 2.2 | See 2;0.6 |  | Gas non-flammable | [9 empty] | S_SV1: A2; S_SV2: A88; S_SV3: A225 |  |  | FORBIDDEN |  |  |  | FORBIDDEN |  | 2L | Gefahrgütern mit der Sondervorschrift A2 sind normalerweise die staatlichen Abweichungen AU 1, CA 7, IR 3, NL 1 und US 3 zugeordnet. Diese fehlen bei dieser UN-Nummer. |  |  | 0 | 3538
3539 | 1 |  | Articles containing toxic gas, n.o.s. |  | 2.3 | See 2;0.6 | [21 empty] | FORBIDDEN |  |  |  | FORBIDDEN |  | 2P |  |  |  | 0 | 3539
3540 | 1 |  | Articles containing flammable liquid, n.o.s. |  | 3 | See 2;0.6 | [11 empty] | S_SV1: A2; S_SV2: A88 |  |  | FORBIDDEN |  |  |  | FORBIDDEN |  | 3L | Gefahrgütern mit der Sondervorschrift A2 sind normalerweise die staatlichen Abweichungen AU 1, CA 7, IR 3, NL 1 und US 3 zugeordnet. Diese fehlen bei dieser UN-Nummer. |  |  | 0 | 3540
3541 | 1 |  | Articles containing flammable solid, n.o.s. |  | 4.1 | See 2;0.6 | [11 empty] | S_SV1: A2; S_SV2: A88 |  |  | FORBIDDEN |  |  |  | FORBIDDEN |  | 3L | Gefahrgütern mit der Sondervorschrift A2 sind normalerweise die staatlichen Abweichungen AU 1, CA 7, IR 3, NL 1 und US 3 zugeordnet. Diese fehlen bei dieser UN-Nummer. |  |  | 0 | 3541
3542 | 1 |  | Articles containing a substance liable to spontaneous combustion, n.o.s. |  | 4.2 | See 2;0.6 | [21 empty] | FORBIDDEN |  |  |  | FORBIDDEN |  | 4L |  |  |  | 0 | 3542
3543 | 1 |  | Articles containing a substance which emits flammable gas in contact with water, n.o.s. |  | 4.3 | See 2;0.6 | [21 empty] | FORBIDDEN |  |  |  | FORBIDDEN |  | 4W |  |  |  | 0 | 3543
3544 | 1 |  | Articles containing oxidizing substance, n.o.s. |  | 5.1 | See 2;0.6 | [21 empty] | FORBIDDEN |  |  |  | FORBIDDEN |  | 5L |  |  |  | 0 | 3544
3545 | 1 |  | Articles containing organic peroxide, n.o.s. |  | 5.2 | See 2;0.6 | [21 empty] | FORBIDDEN |  |  |  | FORBIDDEN |  | 5L |  |  |  | 0 | 3545
3546 | 1 |  | Articles containing toxic substance, n.o.s. |  | 6.1 | See 2;0.6 | [11 empty] | S_SV1: A2; S_SV2: A88 |  |  | FORBIDDEN |  |  |  | FORBIDDEN |  | 6L | Gefahrgütern mit der Sondervorschrift A2 sind normalerweise die staatlichen Abweichungen AU 1, CA 7, IR 3, NL 1 und US 3 zugeordnet. Diese fehlen bei dieser UN-Nummer. |  |  | 0 | 3546
3547 | 1 |  | Articles containing corrosive substance, n.o.s. |  | 8 | See 2;0.6 | [11 empty] | S_SV1: A2; S_SV2: A88 |  |  | FORBIDDEN |  |  |  | FORBIDDEN |  | 8L | Gefahrgütern mit der Sondervorschrift A2 sind normalerweise die staatlichen Abweichungen AU 1, CA 7, IR 3, NL 1 und US 3 zugeordnet. Diese fehlen bei dieser UN-Nummer. |  |  | 0 | 3547
3548 | 1 |  | Articles containing miscellaneous dangerous goods, n.o.s. |  | 9 | See 2;0.6 |  | Miscellaneous | [9 empty] | S_SV1: A2; S_SV2: A88; S_SV3: A224 |  |  | FORBIDDEN |  |  |  | FORBIDDEN |  | 9L | Gefahrgütern mit der Sondervorschrift A2 sind normalerweise die staatlichen Abweichungen AU 1, CA 7, IR 3, NL 1 und US 3 zugeordnet. Diese fehlen bei dieser UN-Nummer. |  |  | 0 | 3548
3549 | 1 |  | Medical waste, Category A, affecting humans | solid | 6.2 | [12 empty] | S_SV1: A2; S_SV2: A218 |  |  | FORBIDDEN |  |  |  | FORBIDDEN |  | 11Y |  |  |  | 0 | 3549
3549 | 2 |  | Medical waste, Category A, affecting animals | only, solid | 6.2 | [12 empty] | S_SV1: A2; S_SV2: A218 |  |  | FORBIDDEN |  |  |  | FORBIDDEN |  | 11Y |  |  |  | 0 | 3549
3550 | 1 |  | Cobalt dihydroxide powder | containing not less than 10% respirable particles | 6.1 |  |  | Toxic | [17 empty] | I | E5 | 666 |  | 5 kg |  | 673 | 50 kg | 6L |  | 0 |  | 1 | 3550
3551 | 1 |  | Sodium ion batteries | with organic electrolyte | 9 |  |  | Miscellaneous - Lithium or sodium ion batteries | [9 empty] | A88 | A99 | A154 | A183 | A227 | A228 |  |  |  | E0 | FORBIDDEN |  |  |  | See 976 |  | 12FZ |  | 0 |  | 1 | 3551
3552 | 1 |  | Sodium ion batteries contained in equipment | with organic electrolyte | 9 |  |  | Miscellaneous - Lithium or sodium ion batteries | [9 empty] | A48 | A88 | A99 | A154 | A185 | A227 | A228 |  |  | E0 | 978 |  | 5 kg |  | 978 | 35 kg | 12FZ |  | 0 |  | 1 | 3552
3552 | 2 |  | Sodium ion batteries packed with equipment | with organic electrolyte | 9 |  |  | Miscellaneous - Lithium or sodium ion batteries | [9 empty] | A48 | A88 | A99 | A154 | A185 | A227 | A228 |  |  | E0 | 977 |  | 5 kg |  | 977 | 35 kg | 12FZ |  | 0 |  | 1 | 3552
3553 | 1 |  | Disilane |  | 2.1 | [21 empty] | E0 | FORBIDDEN |  |  |  | FORBIDDEN |  | 10L |  |  |  | 0 | 3553
3554 | 1 |  | Gallium contained in manufactured articles |  | 8 |  |  | Corrosive | [9 empty] | S_SV1: A48; S_SV2: A69 |  | E0 | 869 |  | No limit |  | 869 | No limit | 8L |  | 0 |  | 1 | 3554
3555 | 1 |  | Trifluoromethyltetrazole sodium salt in acetone | with not less than 68% acetone, by mass | 3 |  |  | Liquid flammable | [9 empty] | S_SV1: A40 | II | E0 | FORBIDDEN |  |  |  | FORBIDDEN |  | 3L |  |  |  | 0 | 3555
3556 | 1 |  | Vehicle, lithium ion battery powered |  | 9 |  |  | Miscellaneous - Lithium or sodium ion batteries | [9 empty] | A87 | A118 | A120 | A154 | A214 |  |  |  |  | E0 | 952 |  | No limit |  | 952 | No limit | 3L |  | 0 |  | 1 | 3556
3557 | 1 |  | Vehicle, lithium metal battery powered |  | 9 |  |  | Miscellaneous - Lithium or sodium ion batteries | [9 empty] | A87 | A118 | A120 | A154 | A214 |  |  |  |  | E0 | 952 |  | No limit |  | 952 | No limit | 3L |  | 0 |  | 1 | 3557
3558 | 1 |  | Vehicle, sodium ion battery powered |  | 9 |  |  | Miscellaneous - Lithium or sodium ion batteries | [9 empty] | A87 | A118 | A120 | A154 | A214 |  |  |  |  | E0 | 952 |  | No limit |  | 952 | No limit | 3L |  | 0 |  | 1 | 3558
3559 | 1 |  | Fire suppressant dispersing devices |  | 9 |  |  | Miscellaneous | [9 empty] | S_SV1: A232 |  | E0 | 961 |  | 25 kg |  | 961 | 100 kg | 9L |  | 0 | + | 1 | 3559
3560 | 1 |  | Tetramethylammonium hydroxide aqueous solution | with not less than 25% tetramethylammonium hydroxide | 6.1 | 8 |  | Toxic | Corrosive | [8 empty] | S_SV1: A113; S_SV2: A233; S_SV3: A234 |  | E5 | 651 |  | 0.5 L |  | 657 | 2.5 L | 6C |  | 0 |  | 1 | 3560
8000 | 1 |  | Consumer commodity |  | 9 |  |  | Miscellaneous | [9 empty] | S_SV1: A112 |  |  | Y963 | Y963 | 30 kg G | 30 kg G | Y963 | 30 kg G | 9L |  | 0 | + | 1 | 8000
9999 | 0 |  | Heat producing articles, battery operated equipment, such as underwater torches or soldering equipment, which, if accidentally activated, will generate extreme heat and can cause fire |  | 9 | [12 empty] | S_SV1: A93 |  |  | FORBIDDEN |  |  |  | FORBIDDEN |  | 9L | Eine Freistellung und somit die Beförderung ist über die Sondervorschrift A93 möglich. |  |  | 0 | 9999
9999 | 1 |  | Acetyl cyclohexanesulphonyl peroxide, more than 82%, wetted with less than 12% water | [31 empty] | Beförderung verboten - Generelles Verbot der Beförderung durch Eintrag des Wortes "FORBIDDEN" in den Spalten 2-4 der Tabelle 3-1. | 0 |  | 1 | 9999
9999 | 2 |  | Acetylene (liquefied) | [31 empty] | Beförderung verboten - Generelles Verbot der Beförderung durch Eintrag des Wortes "FORBIDDEN" in den Spalten 2-4 der Tabelle 3-1. | 0 |  | 1 | 9999
9999 | 3 |  | Acetylene silver nitrate | [31 empty] | Beförderung verboten - Generelles Verbot der Beförderung durch Eintrag des Wortes "FORBIDDEN" in den Spalten 2-4 der Tabelle 3-1. | 0 |  | 1 | 9999
9999 | 4 |  | Aluminium dross, wet or hot | [31 empty] | Beförderung verboten - Generelles Verbot der Beförderung durch Eintrag des Wortes "FORBIDDEN" in den Spalten 2-4 der Tabelle 3-1. | 0 |  | 1 | 9999
9999 | 5 |  | Ammonium azide | [31 empty] | Beförderung verboten - Generelles Verbot der Beförderung durch Eintrag des Wortes "FORBIDDEN" in den Spalten 2-4 der Tabelle 3-1. | 0 |  | 1 | 9999
9999 | 6 |  | Ammonium bromate | [31 empty] | Beförderung verboten - Generelles Verbot der Beförderung durch Eintrag des Wortes "FORBIDDEN" in den Spalten 2-4 der Tabelle 3-1. | 0 |  | 1 | 9999
9999 | 7 |  | Ammonium chlorate | [31 empty] | Beförderung verboten - Generelles Verbot der Beförderung durch Eintrag des Wortes "FORBIDDEN" in den Spalten 2-4 der Tabelle 3-1. | 0 |  | 1 | 9999
9999 | 8 |  | Ammonium fulminate | [31 empty] | Beförderung verboten - Generelles Verbot der Beförderung durch Eintrag des Wortes "FORBIDDEN" in den Spalten 2-4 der Tabelle 3-1. | 0 |  | 1 | 9999
9999 | 9 |  | Ammonium nitrite | [31 empty] | Beförderung verboten - Generelles Verbot der Beförderung durch Eintrag des Wortes "FORBIDDEN" in den Spalten 2-4 der Tabelle 3-1. | 0 |  | 1 | 9999
9999 | 10 |  | Ammonium permanganate | [31 empty] | Beförderung verboten - Generelles Verbot der Beförderung durch Eintrag des Wortes "FORBIDDEN" in den Spalten 2-4 der Tabelle 3-1. | 0 |  | 1 | 9999
9999 | 11 | tert- | Amylperoxy-3,5,5-trimethylhexanoate | [31 empty] | Beförderung verboten - Generelles Verbot der Beförderung durch Eintrag des Wortes "FORBIDDEN" in den Spalten 2-4 der Tabelle 3-1. | 0 |  | 1 | 9999
9999 | 12 |  | Antimony sulphide and a chlorate, mixture of | [31 empty] | Beförderung verboten - Generelles Verbot der Beförderung durch Eintrag des Wortes "FORBIDDEN" in den Spalten 2-4 der Tabelle 3-1. | 0 |  | 1 | 9999
9999 | 13 |  | Arsenic sulphide and a chlorate, mixture of | [31 empty] | Beförderung verboten - Generelles Verbot der Beförderung durch Eintrag des Wortes "FORBIDDEN" in den Spalten 2-4 der Tabelle 3-1. | 0 |  | 1 | 9999
9999 | 14 |  | Ascaridole | [31 empty] | Beförderung verboten - Generelles Verbot der Beförderung durch Eintrag des Wortes "FORBIDDEN" in den Spalten 2-4 der Tabelle 3-1. | 0 |  | 1 | 9999
9999 | 15 |  | Azaurolic acid (salt of) (dry) | [31 empty] | Beförderung verboten - Generelles Verbot der Beförderung durch Eintrag des Wortes "FORBIDDEN" in den Spalten 2-4 der Tabelle 3-1. | 0 |  | 1 | 9999
9999 | 16 |  | Azidodithiocarbonic acid | [31 empty] | Beförderung verboten - Generelles Verbot der Beförderung durch Eintrag des Wortes "FORBIDDEN" in den Spalten 2-4 der Tabelle 3-1. | 0 |  | 1 | 9999
9999 | 17 |  | Azidoethyl nitrate | [31 empty] | Beförderung verboten - Generelles Verbot der Beförderung durch Eintrag des Wortes "FORBIDDEN" in den Spalten 2-4 der Tabelle 3-1. | 0 |  | 1 | 9999
9999 | 18 |  | Azido guanidine picrate (dry) | [31 empty] | Beförderung verboten - Generelles Verbot der Beförderung durch Eintrag des Wortes "FORBIDDEN" in den Spalten 2-4 der Tabelle 3-1. | 0 |  | 1 | 9999
9999 | 19 | 5- | Azido-1-hydroxy tetrazole | [31 empty] | Beförderung verboten - Generelles Verbot der Beförderung durch Eintrag des Wortes "FORBIDDEN" in den Spalten 2-4 der Tabelle 3-1. | 0 |  | 1 | 9999
9999 | 20 |  | Azido hydroxy tetrazole (mercury and silver salts) | [31 empty] | Beförderung verboten - Generelles Verbot der Beförderung durch Eintrag des Wortes "FORBIDDEN" in den Spalten 2-4 der Tabelle 3-1. | 0 |  | 1 | 9999
9999 | 21 | 3- | Azido-1,2-propylene glycol dinitrate | [31 empty] | Beförderung verboten - Generelles Verbot der Beförderung durch Eintrag des Wortes "FORBIDDEN" in den Spalten 2-4 der Tabelle 3-1. | 0 |  | 1 | 9999
9999 | 22 |  | Azodicarbonamide formulation type B, temperature controlled | [31 empty] | Beförderung verboten - Generelles Verbot der Beförderung durch Eintrag des Wortes "FORBIDDEN" in den Spalten 2-4 der Tabelle 3-1. | 0 |  | 1 | 9999
9999 | 23 |  | Azotetrazole (dry) | [31 empty] | Beförderung verboten - Generelles Verbot der Beförderung durch Eintrag des Wortes "FORBIDDEN" in den Spalten 2-4 der Tabelle 3-1. | 0 |  | 1 | 9999
9999 | 24 |  | Benzene diazonium chloride (dry) | [31 empty] | Beförderung verboten - Generelles Verbot der Beförderung durch Eintrag des Wortes "FORBIDDEN" in den Spalten 2-4 der Tabelle 3-1. | 0 |  | 1 | 9999
9999 | 25 |  | Benzene diazonium nitrate (dry) | [31 empty] | Beförderung verboten - Generelles Verbot der Beförderung durch Eintrag des Wortes "FORBIDDEN" in den Spalten 2-4 der Tabelle 3-1. | 0 |  | 1 | 9999
9999 | 26 |  | Benzene triozonide | [31 empty] | Beförderung verboten - Generelles Verbot der Beförderung durch Eintrag des Wortes "FORBIDDEN" in den Spalten 2-4 der Tabelle 3-1. | 0 |  | 1 | 9999
9999 | 27 |  | Benzoxidiazoles (dry) | [31 empty] | Beförderung verboten - Generelles Verbot der Beförderung durch Eintrag des Wortes "FORBIDDEN" in den Spalten 2-4 der Tabelle 3-1. | 0 |  | 1 | 9999
9999 | 28 |  | Benzoyl azide | [31 empty] | Beförderung verboten - Generelles Verbot der Beförderung durch Eintrag des Wortes "FORBIDDEN" in den Spalten 2-4 der Tabelle 3-1. | 0 |  | 1 | 9999
9999 | 29 |  | Biphenyl triozonide | [31 empty] | Beförderung verboten - Generelles Verbot der Beförderung durch Eintrag des Wortes "FORBIDDEN" in den Spalten 2-4 der Tabelle 3-1. | 0 |  | 1 | 9999
9999 | 30 |  | Bromine azide | [31 empty] | Beförderung verboten - Generelles Verbot der Beförderung durch Eintrag des Wortes "FORBIDDEN" in den Spalten 2-4 der Tabelle 3-1. | 0 |  | 1 | 9999
9999 | 31 | 4- | Bromo-1,2-dinitrobenzene | [31 empty] | Beförderung verboten - Generelles Verbot der Beförderung durch Eintrag des Wortes "FORBIDDEN" in den Spalten 2-4 der Tabelle 3-1. | 0 |  | 1 | 9999
9999 | 32 |  | Bromosilane | [31 empty] | Beförderung verboten - Generelles Verbot der Beförderung durch Eintrag des Wortes "FORBIDDEN" in den Spalten 2-4 der Tabelle 3-1. | 0 |  | 1 | 9999
9999 | 33 | 1,2,4- | Butanetriol trinitrate | [31 empty] | Beförderung verboten - Generelles Verbot der Beförderung durch Eintrag des Wortes "FORBIDDEN" in den Spalten 2-4 der Tabelle 3-1. | 0 |  | 1 | 9999
9999 | 34 | tert- | Butoxycarbonyl azide | [31 empty] | Beförderung verboten - Generelles Verbot der Beförderung durch Eintrag des Wortes "FORBIDDEN" in den Spalten 2-4 der Tabelle 3-1. | 0 |  | 1 | 9999
9999 | 35 | tert- | Butyl hydroperoxide, more than 90% with water | [31 empty] | Beförderung verboten - Generelles Verbot der Beförderung durch Eintrag des Wortes "FORBIDDEN" in den Spalten 2-4 der Tabelle 3-1. | 0 |  | 1 | 9999
9999 | 36 | tert- | Butyl monoperoxymaleate, more than 52% | [31 empty] | Beförderung verboten - Generelles Verbot der Beförderung durch Eintrag des Wortes "FORBIDDEN" in den Spalten 2-4 der Tabelle 3-1. | 0 |  | 1 | 9999
9999 | 37 | tert- | Butyl monoperoxyphthalate | [31 empty] | Beförderung verboten - Generelles Verbot der Beförderung durch Eintrag des Wortes "FORBIDDEN" in den Spalten 2-4 der Tabelle 3-1. | 0 |  | 1 | 9999
9999 | 38 | tert- | Butyl peroxyacetate, more than 52% and not more than 77%, when with not less than 23% diluent type A | [31 empty] | Beförderung verboten - Generelles Verbot der Beförderung durch Eintrag des Wortes "FORBIDDEN" in den Spalten 2-4 der Tabelle 3-1. | 0 |  | 1 | 9999
9999 | 39 | tert- | Butyl peroxyisobutyrate, more than 52% and not more than 77%, when with not less than 23% diluent Type A | [31 empty] | Beförderung verboten - Generelles Verbot der Beförderung durch Eintrag des Wortes "FORBIDDEN" in den Spalten 2-4 der Tabelle 3-1. | 0 |  | 1 | 9999
9999 | 40 |  | Charcoal screenings, wet | [31 empty] | Beförderung verboten - Generelles Verbot der Beförderung durch Eintrag des Wortes "FORBIDDEN" in den Spalten 2-4 der Tabelle 3-1. | 0 |  | 1 | 9999
9999 | 41 |  | Charcoal, wet | [31 empty] | Beförderung verboten - Generelles Verbot der Beförderung durch Eintrag des Wortes "FORBIDDEN" in den Spalten 2-4 der Tabelle 3-1. | 0 |  | 1 | 9999
9999 | 42 |  | Chlorine azide | [31 empty] | Beförderung verboten - Generelles Verbot der Beförderung durch Eintrag des Wortes "FORBIDDEN" in den Spalten 2-4 der Tabelle 3-1. | 0 |  | 1 | 9999
9999 | 43 |  | Chlorine dioxide | [31 empty] | Beförderung verboten - Generelles Verbot der Beförderung durch Eintrag des Wortes "FORBIDDEN" in den Spalten 2-4 der Tabelle 3-1. | 0 |  | 1 | 9999
9999 | 44 |  | Chloroacetone (unstabilized) | [31 empty] | Beförderung verboten - Generelles Verbot der Beförderung durch Eintrag des Wortes "FORBIDDEN" in den Spalten 2-4 der Tabelle 3-1. | 0 |  | 1 | 9999
9999 | 45 | 3- | Chloroperoxybenzoic acid, more than 57% and not more than 86%, when with 14% or more inert solid | [31 empty] | Beförderung verboten - Generelles Verbot der Beförderung durch Eintrag des Wortes "FORBIDDEN" in den Spalten 2-4 der Tabelle 3-1. | 0 |  | 1 | 9999
9999 | 46 |  | Chloroprene, uninhibited | [31 empty] | Beförderung verboten - Generelles Verbot der Beförderung durch Eintrag des Wortes "FORBIDDEN" in den Spalten 2-4 der Tabelle 3-1. | 0 |  | 1 | 9999
9999 | 47 |  | Coal briquettes, hot | [31 empty] | Beförderung verboten - Generelles Verbot der Beförderung durch Eintrag des Wortes "FORBIDDEN" in den Spalten 2-4 der Tabelle 3-1. | 0 |  | 1 | 9999
9999 | 48 |  | Coke, hot | [31 empty] | Beförderung verboten - Generelles Verbot der Beförderung durch Eintrag des Wortes "FORBIDDEN" in den Spalten 2-4 der Tabelle 3-1. | 0 |  | 1 | 9999
9999 | 49 |  | Copper acetylide | [31 empty] | Beförderung verboten - Generelles Verbot der Beförderung durch Eintrag des Wortes "FORBIDDEN" in den Spalten 2-4 der Tabelle 3-1. | 0 |  | 1 | 9999
9999 | 50 |  | Copper amine azide | [31 empty] | Beförderung verboten - Generelles Verbot der Beförderung durch Eintrag des Wortes "FORBIDDEN" in den Spalten 2-4 der Tabelle 3-1. | 0 |  | 1 | 9999
9999 | 51 |  | Copper tetramine nitrate | [31 empty] | Beförderung verboten - Generelles Verbot der Beförderung durch Eintrag des Wortes "FORBIDDEN" in den Spalten 2-4 der Tabelle 3-1. | 0 |  | 1 | 9999
9999 | 52 |  | Cyanuric triazide | [31 empty] | Beförderung verboten - Generelles Verbot der Beförderung durch Eintrag des Wortes "FORBIDDEN" in den Spalten 2-4 der Tabelle 3-1. | 0 |  | 1 | 9999
9999 | 53 |  | Cyclotetramethylenetetranitramine (dry or unphlegmatized) (HMX) | [31 empty] | Beförderung verboten - Generelles Verbot der Beförderung durch Eintrag des Wortes "FORBIDDEN" in den Spalten 2-4 der Tabelle 3-1. | 0 |  | 1 | 9999
9999 | 54 |  | Diacetone alcohol peroxides, more than 57% in solution with more than 9% hydrogen peroxide, less than 26% diacetone alcohol and less than 9% water; total active oxygen content more than 10% by mass | [31 empty] | Beförderung verboten - Generelles Verbot der Beförderung durch Eintrag des Wortes "FORBIDDEN" in den Spalten 2-4 der Tabelle 3-1. | 0 |  | 1 | 9999
9999 | 55 | p- | Diazidobenzene | [31 empty] | Beförderung verboten - Generelles Verbot der Beförderung durch Eintrag des Wortes "FORBIDDEN" in den Spalten 2-4 der Tabelle 3-1. | 0 |  | 1 | 9999
9999 | 56 | 1,2- | Diazidoethane | [31 empty] | Beförderung verboten - Generelles Verbot der Beförderung durch Eintrag des Wortes "FORBIDDEN" in den Spalten 2-4 der Tabelle 3-1. | 0 |  | 1 | 9999
9999 | 57 | 1,1'- | Diazoaminonaphthalene | [31 empty] | Beförderung verboten - Generelles Verbot der Beförderung durch Eintrag des Wortes "FORBIDDEN" in den Spalten 2-4 der Tabelle 3-1. | 0 |  | 1 | 9999
9999 | 58 |  | Diazoaminotetrazole (dry) | [31 empty] | Beförderung verboten - Generelles Verbot der Beförderung durch Eintrag des Wortes "FORBIDDEN" in den Spalten 2-4 der Tabelle 3-1. | 0 |  | 1 | 9999
9999 | 59 |  | Diazodinitrophenol (dry) | [31 empty] | Beförderung verboten - Generelles Verbot der Beförderung durch Eintrag des Wortes "FORBIDDEN" in den Spalten 2-4 der Tabelle 3-1. | 0 |  | 1 | 9999
9999 | 60 |  | Diazodiphenylmethane | [31 empty] | Beförderung verboten - Generelles Verbot der Beförderung durch Eintrag des Wortes "FORBIDDEN" in den Spalten 2-4 der Tabelle 3-1. | 0 |  | 1 | 9999
9999 | 61 | 2- | Diazo-1-naphthol-4-sulphonylchloride | [31 empty] | Beförderung verboten - Generelles Verbot der Beförderung durch Eintrag des Wortes "FORBIDDEN" in den Spalten 2-4 der Tabelle 3-1. | 0 |  | 1 | 9999
9999 | 62 | 2- | Diazo-1-naphthol-5-sulphonylchloride | [31 empty] | Beförderung verboten - Generelles Verbot der Beförderung durch Eintrag des Wortes "FORBIDDEN" in den Spalten 2-4 der Tabelle 3-1. | 0 |  | 1 | 9999
9999 | 63 |  | Diazonium nitrates (dry) | [31 empty] | Beförderung verboten - Generelles Verbot der Beförderung durch Eintrag des Wortes "FORBIDDEN" in den Spalten 2-4 der Tabelle 3-1. | 0 |  | 1 | 9999
9999 | 64 |  | Diazonium perchlorates (dry) | [31 empty] | Beförderung verboten - Generelles Verbot der Beförderung durch Eintrag des Wortes "FORBIDDEN" in den Spalten 2-4 der Tabelle 3-1. | 0 |  | 1 | 9999
9999 | 65 | 1,3- | Diazopropane | [31 empty] | Beförderung verboten - Generelles Verbot der Beförderung durch Eintrag des Wortes "FORBIDDEN" in den Spalten 2-4 der Tabelle 3-1. | 0 |  | 1 | 9999
9999 | 66 |  | Dibenzoyl peroxide, more than 77% and not more than 94%, when with 6% or more water | [31 empty] | Beförderung verboten - Generelles Verbot der Beförderung durch Eintrag des Wortes "FORBIDDEN" in den Spalten 2-4 der Tabelle 3-1. | 0 |  | 1 | 9999
9999 | 67 |  | Dibenzoyl peroxide, more than 51%, when with not more than 48% inert solid | [31 empty] | Beförderung verboten - Generelles Verbot der Beförderung durch Eintrag des Wortes "FORBIDDEN" in den Spalten 2-4 der Tabelle 3-1. | 0 |  | 1 | 9999
9999 | 68 |  | Dibenzyl peroxydicarbonate, more than 87% with water | [31 empty] | Beförderung verboten - Generelles Verbot der Beförderung durch Eintrag des Wortes "FORBIDDEN" in den Spalten 2-4 der Tabelle 3-1. | 0 |  | 1 | 9999
9999 | 69 |  | Dibenzyl peroxydicarbonate, not more than 87% when with 13% or more water | [31 empty] | Beförderung verboten - Generelles Verbot der Beförderung durch Eintrag des Wortes "FORBIDDEN" in den Spalten 2-4 der Tabelle 3-1. | 0 |  | 1 | 9999
9999 | 70 |  | Dibromoacetylene | [31 empty] | Beförderung verboten - Generelles Verbot der Beförderung durch Eintrag des Wortes "FORBIDDEN" in den Spalten 2-4 der Tabelle 3-1. | 0 |  | 1 | 9999
9999 | 71 | 1,1- | Di-(tert-butylperoxy)-3,3,5-trimethylcyclohexane, more than 90% | [31 empty] | Beförderung verboten - Generelles Verbot der Beförderung durch Eintrag des Wortes "FORBIDDEN" in den Spalten 2-4 der Tabelle 3-1. | 0 |  | 1 | 9999
9999 | 72 | 2,2- | Di-(tert-butylperoxy)butane, more than 55% in solution | [31 empty] | Beförderung verboten - Generelles Verbot der Beförderung durch Eintrag des Wortes "FORBIDDEN" in den Spalten 2-4 der Tabelle 3-1. | 0 |  | 1 | 9999
9999 | 73 | 1,1- | Di-(tert-butylperoxy) cyclohexane, more than 80% | [31 empty] | Beförderung verboten - Generelles Verbot der Beförderung durch Eintrag des Wortes "FORBIDDEN" in den Spalten 2-4 der Tabelle 3-1. | 0 |  | 1 | 9999
9999 | 74 |  | Di-n-butyl peroxydicarbonate, more than 52% in solution | [31 empty] | Beförderung verboten - Generelles Verbot der Beförderung durch Eintrag des Wortes "FORBIDDEN" in den Spalten 2-4 der Tabelle 3-1. | 0 |  | 1 | 9999
9999 | 75 |  | Di-(tert-butylperoxy)phthalate, more than 55% in solution | [31 empty] | Beförderung verboten - Generelles Verbot der Beförderung durch Eintrag des Wortes "FORBIDDEN" in den Spalten 2-4 der Tabelle 3-1. | 0 |  | 1 | 9999
9999 | 76 | N,N'- | Dichlorazodicarbonamidine (salts of) (dry) | [31 empty] | Beförderung verboten - Generelles Verbot der Beförderung durch Eintrag des Wortes "FORBIDDEN" in den Spalten 2-4 der Tabelle 3-1. | 0 |  | 1 | 9999
9999 | 77 |  | Dichloroacetylene | [31 empty] | Beförderung verboten - Generelles Verbot der Beförderung durch Eintrag des Wortes "FORBIDDEN" in den Spalten 2-4 der Tabelle 3-1. | 0 |  | 1 | 9999
9999 | 78 |  | Di-4-chlorobenzoyl peroxide, not more than 77%, when with 23% or more water | [31 empty] | Beförderung verboten - Generelles Verbot der Beförderung durch Eintrag des Wortes "FORBIDDEN" in den Spalten 2-4 der Tabelle 3-1. | 0 |  | 1 | 9999
9999 | 79 |  | Dichloroethyl sulphide | [31 empty] | Beförderung verboten - Generelles Verbot der Beförderung durch Eintrag des Wortes "FORBIDDEN" in den Spalten 2-4 der Tabelle 3-1. | 0 |  | 1 | 9999
9999 | 80 |  | Dichlorovinylchloroarsine | [31 empty] | Beförderung verboten - Generelles Verbot der Beförderung durch Eintrag des Wortes "FORBIDDEN" in den Spalten 2-4 der Tabelle 3-1. | 0 |  | 1 | 9999
9999 | 81 |  | Dicyclohexyl peroxydicarbonate, more than 91% | [31 empty] | Beförderung verboten - Generelles Verbot der Beförderung durch Eintrag des Wortes "FORBIDDEN" in den Spalten 2-4 der Tabelle 3-1. | 0 |  | 1 | 9999
9999 | 82 | 2,2- | Di-(4,4-di-tert-butylperoxycyclohexyl) propane, more than 42% with inert solid | [31 empty] | Beförderung verboten - Generelles Verbot der Beförderung durch Eintrag des Wortes "FORBIDDEN" in den Spalten 2-4 der Tabelle 3-1. | 0 |  | 1 | 9999
9999 | 83 |  | Di-2,4-dichlorobenzoyl peroxide, not more than 77% when with 23% or more water | [31 empty] | Beförderung verboten - Generelles Verbot der Beförderung durch Eintrag des Wortes "FORBIDDEN" in den Spalten 2-4 der Tabelle 3-1. | 0 |  | 1 | 9999
9999 | 84 |  | Diethanol nitrosamine dinitrate (dry) | [31 empty] | Beförderung verboten - Generelles Verbot der Beförderung durch Eintrag des Wortes "FORBIDDEN" in den Spalten 2-4 der Tabelle 3-1. | 0 |  | 1 | 9999
9999 | 85 |  | Diethyleneglycol dinitrate (dry) | [31 empty] | Beförderung verboten - Generelles Verbot der Beförderung durch Eintrag des Wortes "FORBIDDEN" in den Spalten 2-4 der Tabelle 3-1. | 0 |  | 1 | 9999
9999 | 86 |  | Diethylgold bromide | [31 empty] | Beförderung verboten - Generelles Verbot der Beförderung durch Eintrag des Wortes "FORBIDDEN" in den Spalten 2-4 der Tabelle 3-1. | 0 |  | 1 | 9999
9999 | 87 |  | Diethyl peroxydicarbonate, more than 27% in solution | [31 empty] | Beförderung verboten - Generelles Verbot der Beförderung durch Eintrag des Wortes "FORBIDDEN" in den Spalten 2-4 der Tabelle 3-1. | 0 |  | 1 | 9999
9999 | 88 | 2,2- | Dihydroperoxypropane, not more than 27% when with 73% or more inert solid | [31 empty] | Beförderung verboten - Generelles Verbot der Beförderung durch Eintrag des Wortes "FORBIDDEN" in den Spalten 2-4 der Tabelle 3-1. | 0 |  | 1 | 9999
9999 | 89 | 1,8- | Dihydroxy-2,4,5,7-tetranitroanthraquinone (chrysamminic acid) | [31 empty] | Beförderung verboten - Generelles Verbot der Beförderung durch Eintrag des Wortes "FORBIDDEN" in den Spalten 2-4 der Tabelle 3-1. | 0 |  | 1 | 9999
9999 | 90 |  | Di-(1-hydroxytetrazole) (dry) | [31 empty] | Beförderung verboten - Generelles Verbot der Beförderung durch Eintrag des Wortes "FORBIDDEN" in den Spalten 2-4 der Tabelle 3-1. | 0 |  | 1 | 9999
9999 | 91 |  | Diiodoacetylene | [31 empty] | Beförderung verboten - Generelles Verbot der Beförderung durch Eintrag des Wortes "FORBIDDEN" in den Spalten 2-4 der Tabelle 3-1. | 0 |  | 1 | 9999
9999 | 92 |  | Diisobutyryl peroxide, more than 32% and not more than 52%, when with 48% or more diluent Type A or B | [31 empty] | Beförderung verboten - Generelles Verbot der Beförderung durch Eintrag des Wortes "FORBIDDEN" in den Spalten 2-4 der Tabelle 3-1. | 0 |  | 1 | 9999
9999 | 93 |  | Diisopropyl peroxydicarbonate, more than 52% | [31 empty] | Beförderung verboten - Generelles Verbot der Beförderung durch Eintrag des Wortes "FORBIDDEN" in den Spalten 2-4 der Tabelle 3-1. | 0 |  | 1 | 9999
9999 | 94 |  | Di-(2-methylbenzoyl) peroxide, not more than 87% when with 13% or more water | [31 empty] | Beförderung verboten - Generelles Verbot der Beförderung durch Eintrag des Wortes "FORBIDDEN" in den Spalten 2-4 der Tabelle 3-1. | 0 |  | 1 | 9999
9999 | 95 | 2,5- | Dimethyl-2,5-di-(benzoylperoxy)hexane, more than 82% | [31 empty] | Beförderung verboten - Generelles Verbot der Beförderung durch Eintrag des Wortes "FORBIDDEN" in den Spalten 2-4 der Tabelle 3-1. | 0 |  | 1 | 9999
9999 | 96 | 2,5- | Dimethyl-2,5-di-(tert-butylperoxy)hexyne-3, more than 86% | [31 empty] | Beförderung verboten - Generelles Verbot der Beförderung durch Eintrag des Wortes "FORBIDDEN" in den Spalten 2-4 der Tabelle 3-1. | 0 |  | 1 | 9999
9999 | 97 | 2,5- | Dimethyl-2,5-dihydroperoxyhexane, more than 82% with water | [31 empty] | Beförderung verboten - Generelles Verbot der Beförderung durch Eintrag des Wortes "FORBIDDEN" in den Spalten 2-4 der Tabelle 3-1. | 0 |  | 1 | 9999
9999 | 98 |  | Di-(1-naphthoyl) peroxide | [31 empty] | Beförderung verboten - Generelles Verbot der Beförderung durch Eintrag des Wortes "FORBIDDEN" in den Spalten 2-4 der Tabelle 3-1. | 0 |  | 1 | 9999
9999 | 99 |  | Dinitro-7,8-dimethylglycoluril (dry) | [31 empty] | Beförderung verboten - Generelles Verbot der Beförderung durch Eintrag des Wortes "FORBIDDEN" in den Spalten 2-4 der Tabelle 3-1. | 0 |  | 1 | 9999
9999 | 100 | 1,3- | Dinitro-5,5-dimethyl hydantoin | [31 empty] | Beförderung verboten - Generelles Verbot der Beförderung durch Eintrag des Wortes "FORBIDDEN" in den Spalten 2-4 der Tabelle 3-1. | 0 |  | 1 | 9999
9999 | 101 | 1,3- | Dinitro-4,5-dinitrosobenzene | [31 empty] | Beförderung verboten - Generelles Verbot der Beförderung durch Eintrag des Wortes "FORBIDDEN" in den Spalten 2-4 der Tabelle 3-1. | 0 |  | 1 | 9999
9999 | 102 | 1,2- | Dinitroethane | [31 empty] | Beförderung verboten - Generelles Verbot der Beförderung durch Eintrag des Wortes "FORBIDDEN" in den Spalten 2-4 der Tabelle 3-1. | 0 |  | 1 | 9999
9999 | 103 | 1,1- | Dinitroethane (dry) | [31 empty] | Beförderung verboten - Generelles Verbot der Beförderung durch Eintrag des Wortes "FORBIDDEN" in den Spalten 2-4 der Tabelle 3-1. | 0 |  | 1 | 9999
9999 | 104 |  | Dinitromethane | [31 empty] | Beförderung verboten - Generelles Verbot der Beförderung durch Eintrag des Wortes "FORBIDDEN" in den Spalten 2-4 der Tabelle 3-1. | 0 |  | 1 | 9999
9999 | 105 |  | Dinitropropylene glycol | [31 empty] | Beförderung verboten - Generelles Verbot der Beförderung durch Eintrag des Wortes "FORBIDDEN" in den Spalten 2-4 der Tabelle 3-1. | 0 |  | 1 | 9999
9999 | 106 | 2,4- | Dinitroresorcinol (heavy metal salts of) (dry) | [31 empty] | Beförderung verboten - Generelles Verbot der Beförderung durch Eintrag des Wortes "FORBIDDEN" in den Spalten 2-4 der Tabelle 3-1. | 0 |  | 1 | 9999
9999 | 107 | 4,6- | Dinitroresorcinol (heavy metal salts of) (dry) | [31 empty] | Beförderung verboten - Generelles Verbot der Beförderung durch Eintrag des Wortes "FORBIDDEN" in den Spalten 2-4 der Tabelle 3-1. | 0 |  | 1 | 9999
9999 | 108 | 3,5- | Dinitrosalicylic acid (lead salt) (dry) | [31 empty] | Beförderung verboten - Generelles Verbot der Beförderung durch Eintrag des Wortes "FORBIDDEN" in den Spalten 2-4 der Tabelle 3-1. | 0 |  | 1 | 9999
9999 | 109 |  | Dinitrosobenzylamidine and salts of (dry) | [31 empty] | Beförderung verboten - Generelles Verbot der Beförderung durch Eintrag des Wortes "FORBIDDEN" in den Spalten 2-4 der Tabelle 3-1. | 0 |  | 1 | 9999
9999 | 110 | 2,2- | Dinitrostilbene | [31 empty] | Beförderung verboten - Generelles Verbot der Beförderung durch Eintrag des Wortes "FORBIDDEN" in den Spalten 2-4 der Tabelle 3-1. | 0 |  | 1 | 9999
9999 | 111 | 1,4- | Dinitro-1,1,4,4-tetramethylolbutane tetranitrate (dry) | [31 empty] | Beförderung verboten - Generelles Verbot der Beförderung durch Eintrag des Wortes "FORBIDDEN" in den Spalten 2-4 der Tabelle 3-1. | 0 |  | 1 | 9999
9999 | 112 | 2,4- | Dinitro-1,3,5-trimethylbenzene | [31 empty] | Beförderung verboten - Generelles Verbot der Beförderung durch Eintrag des Wortes "FORBIDDEN" in den Spalten 2-4 der Tabelle 3-1. | 0 |  | 1 | 9999
9999 | 113 |  | Di-(beta-nitroxyethyl) ammonium nitrate | [31 empty] | Beförderung verboten - Generelles Verbot der Beförderung durch Eintrag des Wortes "FORBIDDEN" in den Spalten 2-4 der Tabelle 3-1. | 0 |  | 1 | 9999
9999 | 114 | a,a'- | Di-(nitroxy) methylether | [31 empty] | Beförderung verboten - Generelles Verbot der Beförderung durch Eintrag des Wortes "FORBIDDEN" in den Spalten 2-4 der Tabelle 3-1. | 0 |  | 1 | 9999
9999 | 115 | 1,9- | Dinitroxy pentamethylene-2,4,6,8-tetramine (dry) | [31 empty] | Beförderung verboten - Generelles Verbot der Beförderung durch Eintrag des Wortes "FORBIDDEN" in den Spalten 2-4 der Tabelle 3-1. | 0 |  | 1 | 9999
9999 | 116 |  | Di-(2-phenoxyethyl) peroxydicarbonate, more than 85% | [31 empty] | Beförderung verboten - Generelles Verbot der Beförderung durch Eintrag des Wortes "FORBIDDEN" in den Spalten 2-4 der Tabelle 3-1. | 0 |  | 1 | 9999
9999 | 117 |  | Dipropionyl peroxide, more than 28% in solution | [31 empty] | Beförderung verboten - Generelles Verbot der Beförderung durch Eintrag des Wortes "FORBIDDEN" in den Spalten 2-4 der Tabelle 3-1. | 0 |  | 1 | 9999
9999 | 118 |  | Ethanol amine dinitrate | [31 empty] | Beförderung verboten - Generelles Verbot der Beförderung durch Eintrag des Wortes "FORBIDDEN" in den Spalten 2-4 der Tabelle 3-1. | 0 |  | 1 | 9999
9999 | 119 |  | Ethylene diamine diperchlorate | [31 empty] | Beförderung verboten - Generelles Verbot der Beförderung durch Eintrag des Wortes "FORBIDDEN" in den Spalten 2-4 der Tabelle 3-1. | 0 |  | 1 | 9999
9999 | 120 |  | Ethylene glycol dinitrate | [31 empty] | Beförderung verboten - Generelles Verbot der Beförderung durch Eintrag des Wortes "FORBIDDEN" in den Spalten 2-4 der Tabelle 3-1. | 0 |  | 1 | 9999
9999 | 121 |  | Ethyl hydroperoxide | [31 empty] | Beförderung verboten - Generelles Verbot der Beförderung durch Eintrag des Wortes "FORBIDDEN" in den Spalten 2-4 der Tabelle 3-1. | 0 |  | 1 | 9999
9999 | 122 |  | Ethyl nitrate | [31 empty] | Beförderung verboten - Generelles Verbot der Beförderung durch Eintrag des Wortes "FORBIDDEN" in den Spalten 2-4 der Tabelle 3-1. | 0 |  | 1 | 9999
9999 | 123 |  | Ethyl nitrite | [31 empty] | Beförderung verboten - Generelles Verbot der Beförderung durch Eintrag des Wortes "FORBIDDEN" in den Spalten 2-4 der Tabelle 3-1. | 0 |  | 1 | 9999
9999 | 124 |  | Ethyl perchlorate | [31 empty] | Beförderung verboten - Generelles Verbot der Beförderung durch Eintrag des Wortes "FORBIDDEN" in den Spalten 2-4 der Tabelle 3-1. | 0 |  | 1 | 9999
9999 | 125 |  | Fulminate of mercury (dry) | [31 empty] | Beförderung verboten - Generelles Verbot der Beförderung durch Eintrag des Wortes "FORBIDDEN" in den Spalten 2-4 der Tabelle 3-1. | 0 |  | 1 | 9999
9999 | 126 |  | Fulminating gold | [31 empty] | Beförderung verboten - Generelles Verbot der Beförderung durch Eintrag des Wortes "FORBIDDEN" in den Spalten 2-4 der Tabelle 3-1. | 0 |  | 1 | 9999
9999 | 127 |  | Fulminating mercury | [31 empty] | Beförderung verboten - Generelles Verbot der Beförderung durch Eintrag des Wortes "FORBIDDEN" in den Spalten 2-4 der Tabelle 3-1. | 0 |  | 1 | 9999
9999 | 128 |  | Fulminating platinum | [31 empty] | Beförderung verboten - Generelles Verbot der Beförderung durch Eintrag des Wortes "FORBIDDEN" in den Spalten 2-4 der Tabelle 3-1. | 0 |  | 1 | 9999
9999 | 129 |  | Fulminating silver | [31 empty] | Beförderung verboten - Generelles Verbot der Beförderung durch Eintrag des Wortes "FORBIDDEN" in den Spalten 2-4 der Tabelle 3-1. | 0 |  | 1 | 9999
9999 | 130 |  | Fulminic acid | [31 empty] | Beförderung verboten - Generelles Verbot der Beförderung durch Eintrag des Wortes "FORBIDDEN" in den Spalten 2-4 der Tabelle 3-1. | 0 |  | 1 | 9999
9999 | 131 |  | Galactan trinitrate | [31 empty] | Beförderung verboten - Generelles Verbot der Beförderung durch Eintrag des Wortes "FORBIDDEN" in den Spalten 2-4 der Tabelle 3-1. | 0 |  | 1 | 9999
9999 | 132 |  | Glycerol-1,3-dinitrate | [31 empty] | Beförderung verboten - Generelles Verbot der Beförderung durch Eintrag des Wortes "FORBIDDEN" in den Spalten 2-4 der Tabelle 3-1. | 0 |  | 1 | 9999
9999 | 133 |  | Glycerol gluconate trinitrate | [31 empty] | Beförderung verboten - Generelles Verbot der Beförderung durch Eintrag des Wortes "FORBIDDEN" in den Spalten 2-4 der Tabelle 3-1. | 0 |  | 1 | 9999
9999 | 134 |  | Glycerol lactate trinitrate | [31 empty] | Beförderung verboten - Generelles Verbot der Beförderung durch Eintrag des Wortes "FORBIDDEN" in den Spalten 2-4 der Tabelle 3-1. | 0 |  | 1 | 9999
9999 | 135 |  | Guanyl nitrosaminoguanylidene hydrazine (dry) | [31 empty] | Beförderung verboten - Generelles Verbot der Beförderung durch Eintrag des Wortes "FORBIDDEN" in den Spalten 2-4 der Tabelle 3-1. | 0 |  | 1 | 9999
9999 | 136 |  | Guanyl nitrosaminoguanyltetrazene (dry) | [31 empty] | Beförderung verboten - Generelles Verbot der Beförderung durch Eintrag des Wortes "FORBIDDEN" in den Spalten 2-4 der Tabelle 3-1. | 0 |  | 1 | 9999
9999 | 137 | 3,3,6,6,9,9- | Hexamethyl-1,2,4,5-tetraoxacyclononane, more than 52% | [31 empty] | Beförderung verboten - Generelles Verbot der Beförderung durch Eintrag des Wortes "FORBIDDEN" in den Spalten 2-4 der Tabelle 3-1. | 0 |  | 1 | 9999
9999 | 138 |  | Hexamethylene triperoxide diamine (dry) | [31 empty] | Beförderung verboten - Generelles Verbot der Beförderung durch Eintrag des Wortes "FORBIDDEN" in den Spalten 2-4 der Tabelle 3-1. | 0 |  | 1 | 9999
9999 | 139 |  | Hexamethylol benzene hexanitrate | [31 empty] | Beförderung verboten - Generelles Verbot der Beförderung durch Eintrag des Wortes "FORBIDDEN" in den Spalten 2-4 der Tabelle 3-1. | 0 |  | 1 | 9999
9999 | 140 |  | Hexanitroazoxy benzene | [31 empty] | Beförderung verboten - Generelles Verbot der Beförderung durch Eintrag des Wortes "FORBIDDEN" in den Spalten 2-4 der Tabelle 3-1. | 0 |  | 1 | 9999
9999 | 141 | 2,2',4,4',6,6'- | Hexanitro-3,3'-dihydroxyazobenzene (dry) | [31 empty] | Beförderung verboten - Generelles Verbot der Beförderung durch Eintrag des Wortes "FORBIDDEN" in den Spalten 2-4 der Tabelle 3-1. | 0 |  | 1 | 9999
9999 | 142 | 2,3',4,4',6,6'- | Hexanitrodiphenylether | [31 empty] | Beförderung verboten - Generelles Verbot der Beförderung durch Eintrag des Wortes "FORBIDDEN" in den Spalten 2-4 der Tabelle 3-1. | 0 |  | 1 | 9999
9999 | 143 | N,N'-( | Hexanitrodiphenyl) ethylene dinitramine (dry) | [31 empty] | Beförderung verboten - Generelles Verbot der Beförderung durch Eintrag des Wortes "FORBIDDEN" in den Spalten 2-4 der Tabelle 3-1. | 0 |  | 1 | 9999
9999 | 144 |  | Hexanitrodiphenyl urea | [31 empty] | Beförderung verboten - Generelles Verbot der Beförderung durch Eintrag des Wortes "FORBIDDEN" in den Spalten 2-4 der Tabelle 3-1. | 0 |  | 1 | 9999
9999 | 145 |  | Hexanitroethane | [31 empty] | Beförderung verboten - Generelles Verbot der Beförderung durch Eintrag des Wortes "FORBIDDEN" in den Spalten 2-4 der Tabelle 3-1. | 0 |  | 1 | 9999
9999 | 146 |  | Hexanitrooxanilide | [31 empty] | Beförderung verboten - Generelles Verbot der Beförderung durch Eintrag des Wortes "FORBIDDEN" in den Spalten 2-4 der Tabelle 3-1. | 0 |  | 1 | 9999
9999 | 147 |  | HMX (dry or unphlegmatized) | [31 empty] | Beförderung verboten - Generelles Verbot der Beförderung durch Eintrag des Wortes "FORBIDDEN" in den Spalten 2-4 der Tabelle 3-1. | 0 |  | 1 | 9999
9999 | 148 |  | Hydrazine azide | [31 empty] | Beförderung verboten - Generelles Verbot der Beförderung durch Eintrag des Wortes "FORBIDDEN" in den Spalten 2-4 der Tabelle 3-1. | 0 |  | 1 | 9999
9999 | 149 |  | Hydrazine chlorate | [31 empty] | Beförderung verboten - Generelles Verbot der Beförderung durch Eintrag des Wortes "FORBIDDEN" in den Spalten 2-4 der Tabelle 3-1. | 0 |  | 1 | 9999
9999 | 150 |  | Hydrazine dicarbonic acid diazide | [31 empty] | Beförderung verboten - Generelles Verbot der Beförderung durch Eintrag des Wortes "FORBIDDEN" in den Spalten 2-4 der Tabelle 3-1. | 0 |  | 1 | 9999
9999 | 151 |  | Hydrazine perchlorate | [31 empty] | Beförderung verboten - Generelles Verbot der Beförderung durch Eintrag des Wortes "FORBIDDEN" in den Spalten 2-4 der Tabelle 3-1. | 0 |  | 1 | 9999
9999 | 152 |  | Hydrazine selenate | [31 empty] | Beförderung verboten - Generelles Verbot der Beförderung durch Eintrag des Wortes "FORBIDDEN" in den Spalten 2-4 der Tabelle 3-1. | 0 |  | 1 | 9999
9999 | 153 |  | Hydrogen cyanide, unstabilized | [31 empty] | Beförderung verboten - Generelles Verbot der Beförderung durch Eintrag des Wortes "FORBIDDEN" in den Spalten 2-4 der Tabelle 3-1. | 0 |  | 1 | 9999
9999 | 154 |  | Hydroxyl amine iodide | [31 empty] | Beförderung verboten - Generelles Verbot der Beförderung durch Eintrag des Wortes "FORBIDDEN" in den Spalten 2-4 der Tabelle 3-1. | 0 |  | 1 | 9999
9999 | 155 |  | Hyponitrous acid | [31 empty] | Beförderung verboten - Generelles Verbot der Beförderung durch Eintrag des Wortes "FORBIDDEN" in den Spalten 2-4 der Tabelle 3-1. | 0 |  | 1 | 9999
9999 | 156 |  | Ignition element for lighter, containing pyrophoric liquid | [31 empty] | Beförderung verboten - Generelles Verbot der Beförderung durch Eintrag des Wortes "FORBIDDEN" in den Spalten 2-4 der Tabelle 3-1. | 0 |  | 1 | 9999
9999 | 157 |  | Inositol hexanitrate (dry) | [31 empty] | Beförderung verboten - Generelles Verbot der Beförderung durch Eintrag des Wortes "FORBIDDEN" in den Spalten 2-4 der Tabelle 3-1. | 0 |  | 1 | 9999
9999 | 158 |  | Inulin trinitrate (dry) | [31 empty] | Beförderung verboten - Generelles Verbot der Beförderung durch Eintrag des Wortes "FORBIDDEN" in den Spalten 2-4 der Tabelle 3-1. | 0 |  | 1 | 9999
9999 | 159 |  | Iodine azide (dry) | [31 empty] | Beförderung verboten - Generelles Verbot der Beförderung durch Eintrag des Wortes "FORBIDDEN" in den Spalten 2-4 der Tabelle 3-1. | 0 |  | 1 | 9999
9999 | 160 |  | Iodoxy compounds (dry) | [31 empty] | Beförderung verboten - Generelles Verbot der Beförderung durch Eintrag des Wortes "FORBIDDEN" in den Spalten 2-4 der Tabelle 3-1. | 0 |  | 1 | 9999
9999 | 161 |  | Iridium nitratopentamine iridium nitrate | [31 empty] | Beförderung verboten - Generelles Verbot der Beförderung durch Eintrag des Wortes "FORBIDDEN" in den Spalten 2-4 der Tabelle 3-1. | 0 |  | 1 | 9999
9999 | 162 |  | Isopropyl sec-butyl peroxydicarbonate, not more than 52%, with di-sec-butyl peroxydicarbonate, not more than 28%, with di-isopropyl peroxydicarbonate, not more than 22% | [31 empty] | Beförderung verboten - Generelles Verbot der Beförderung durch Eintrag des Wortes "FORBIDDEN" in den Spalten 2-4 der Tabelle 3-1. | 0 |  | 1 | 9999
9999 | 163 |  | Isopropylcumyl hydroperoxide, more than 72% in solution | [31 empty] | Beförderung verboten - Generelles Verbot der Beförderung durch Eintrag des Wortes "FORBIDDEN" in den Spalten 2-4 der Tabelle 3-1. | 0 |  | 1 | 9999
9999 | 164 |  | Isothiocyanic acid | [31 empty] | Beförderung verboten - Generelles Verbot der Beförderung durch Eintrag des Wortes "FORBIDDEN" in den Spalten 2-4 der Tabelle 3-1. | 0 |  | 1 | 9999
9999 | 165 |  | Lead azide (dry) | [31 empty] | Beförderung verboten - Generelles Verbot der Beförderung durch Eintrag des Wortes "FORBIDDEN" in den Spalten 2-4 der Tabelle 3-1. | 0 |  | 1 | 9999
9999 | 166 |  | Lead nitroresorcinate (dry) | [31 empty] | Beförderung verboten - Generelles Verbot der Beförderung durch Eintrag des Wortes "FORBIDDEN" in den Spalten 2-4 der Tabelle 3-1. | 0 |  | 1 | 9999
9999 | 167 |  | Lead picrate (dry) | [31 empty] | Beförderung verboten - Generelles Verbot der Beförderung durch Eintrag des Wortes "FORBIDDEN" in den Spalten 2-4 der Tabelle 3-1. | 0 |  | 1 | 9999
9999 | 168 |  | Lead styphnate (dry) | [31 empty] | Beförderung verboten - Generelles Verbot der Beförderung durch Eintrag des Wortes "FORBIDDEN" in den Spalten 2-4 der Tabelle 3-1. | 0 |  | 1 | 9999
9999 | 169 |  | Lead trinitroresorcinate (dry) | [31 empty] | Beförderung verboten - Generelles Verbot der Beförderung durch Eintrag des Wortes "FORBIDDEN" in den Spalten 2-4 der Tabelle 3-1. | 0 |  | 1 | 9999
9999 | 170 |  | Lighters (cigarettes) containing pyrophoric liquid | [31 empty] | Beförderung verboten - Generelles Verbot der Beförderung durch Eintrag des Wortes "FORBIDDEN" in den Spalten 2-4 der Tabelle 3-1. | 0 |  | 1 | 9999
9999 | 171 |  | Lighters (cigarettes) with lighter fluids | [31 empty] | Beförderung verboten - Generelles Verbot der Beförderung durch Eintrag des Wortes "FORBIDDEN" in den Spalten 2-4 der Tabelle 3-1. | 0 |  | 1 | 9999
9999 | 172 |  | Magnesium dross, wet or hot | [31 empty] | Beförderung verboten - Generelles Verbot der Beförderung durch Eintrag des Wortes "FORBIDDEN" in den Spalten 2-4 der Tabelle 3-1. | 0 |  | 1 | 9999
9999 | 173 |  | Mannitan tetranitrate | [31 empty] | Beförderung verboten - Generelles Verbot der Beförderung durch Eintrag des Wortes "FORBIDDEN" in den Spalten 2-4 der Tabelle 3-1. | 0 |  | 1 | 9999
9999 | 174 |  | Mannitol hexanitrate (dry) | [31 empty] | Beförderung verboten - Generelles Verbot der Beförderung durch Eintrag des Wortes "FORBIDDEN" in den Spalten 2-4 der Tabelle 3-1. | 0 |  | 1 | 9999
9999 | 175 |  | Mercurous azide | [31 empty] | Beförderung verboten - Generelles Verbot der Beförderung durch Eintrag des Wortes "FORBIDDEN" in den Spalten 2-4 der Tabelle 3-1. | 0 |  | 1 | 9999
9999 | 176 |  | Mercury acetylide | [31 empty] | Beförderung verboten - Generelles Verbot der Beförderung durch Eintrag des Wortes "FORBIDDEN" in den Spalten 2-4 der Tabelle 3-1. | 0 |  | 1 | 9999
9999 | 177 |  | Mercury iodide aquabasic ammonobasic (Iodide of Millon's base) | [31 empty] | Beförderung verboten - Generelles Verbot der Beförderung durch Eintrag des Wortes "FORBIDDEN" in den Spalten 2-4 der Tabelle 3-1. | 0 |  | 1 | 9999
9999 | 178 |  | Mercury nitride | [31 empty] | Beförderung verboten - Generelles Verbot der Beförderung durch Eintrag des Wortes "FORBIDDEN" in den Spalten 2-4 der Tabelle 3-1. | 0 |  | 1 | 9999
9999 | 179 |  | Methazoic acid | [31 empty] | Beförderung verboten - Generelles Verbot der Beförderung durch Eintrag des Wortes "FORBIDDEN" in den Spalten 2-4 der Tabelle 3-1. | 0 |  | 1 | 9999
9999 | 180 |  | Methylamine dinitramine and dry salts thereof | [31 empty] | Beförderung verboten - Generelles Verbot der Beförderung durch Eintrag des Wortes "FORBIDDEN" in den Spalten 2-4 der Tabelle 3-1. | 0 |  | 1 | 9999
9999 | 181 |  | Methylamine nitroform | [31 empty] | Beförderung verboten - Generelles Verbot der Beförderung durch Eintrag des Wortes "FORBIDDEN" in den Spalten 2-4 der Tabelle 3-1. | 0 |  | 1 | 9999
9999 | 182 |  | Methylamine perchlorate (dry) | [31 empty] | Beförderung verboten - Generelles Verbot der Beförderung durch Eintrag des Wortes "FORBIDDEN" in den Spalten 2-4 der Tabelle 3-1. | 0 |  | 1 | 9999
9999 | 183 |  | Methylene glycol dinitrate | [31 empty] | Beförderung verboten - Generelles Verbot der Beförderung durch Eintrag des Wortes "FORBIDDEN" in den Spalten 2-4 der Tabelle 3-1. | 0 |  | 1 | 9999
9999 | 184 |  | Methyl ethyl ketone peroxide(s), 48% or more if available oxygen above 10% and not more than 10.7%, with or without water | [31 empty] | Beförderung verboten - Generelles Verbot der Beförderung durch Eintrag des Wortes "FORBIDDEN" in den Spalten 2-4 der Tabelle 3-1. | 0 |  | 1 | 9999
9999 | 185 |  | Methyl ethyl ketone peroxide(s), not more than 52% when with 48% or more diluent type A | [31 empty] | Beförderung verboten - Generelles Verbot der Beförderung durch Eintrag des Wortes "FORBIDDEN" in den Spalten 2-4 der Tabelle 3-1. | 0 |  | 1 | 9999
9999 | 186 | a- | Methylglucoside tetranitrate | [31 empty] | Beförderung verboten - Generelles Verbot der Beförderung durch Eintrag des Wortes "FORBIDDEN" in den Spalten 2-4 der Tabelle 3-1. | 0 |  | 1 | 9999
9999 | 187 | a- | Methylglycerol trinitrate | [31 empty] | Beförderung verboten - Generelles Verbot der Beförderung durch Eintrag des Wortes "FORBIDDEN" in den Spalten 2-4 der Tabelle 3-1. | 0 |  | 1 | 9999
9999 | 188 |  | Methyl nitramine (dry), metal salts of | [31 empty] | Beförderung verboten - Generelles Verbot der Beförderung durch Eintrag des Wortes "FORBIDDEN" in den Spalten 2-4 der Tabelle 3-1. | 0 |  | 1 | 9999
9999 | 189 |  | Methyl nitrate | [31 empty] | Beförderung verboten - Generelles Verbot der Beförderung durch Eintrag des Wortes "FORBIDDEN" in den Spalten 2-4 der Tabelle 3-1. | 0 |  | 1 | 9999
9999 | 190 |  | Methyl nitrite | [31 empty] | Beförderung verboten - Generelles Verbot der Beförderung durch Eintrag des Wortes "FORBIDDEN" in den Spalten 2-4 der Tabelle 3-1. | 0 |  | 1 | 9999
9999 | 191 |  | Methyl picric acid (heavy metal salts of) | [31 empty] | Beförderung verboten - Generelles Verbot der Beförderung durch Eintrag des Wortes "FORBIDDEN" in den Spalten 2-4 der Tabelle 3-1. | 0 |  | 1 | 9999
9999 | 192 |  | Methyl trimethylol methane trinitrate | [31 empty] | Beförderung verboten - Generelles Verbot der Beförderung durch Eintrag des Wortes "FORBIDDEN" in den Spalten 2-4 der Tabelle 3-1. | 0 |  | 1 | 9999
9999 | 193 |  | Naphthalene diozonide | [31 empty] | Beförderung verboten - Generelles Verbot der Beförderung durch Eintrag des Wortes "FORBIDDEN" in den Spalten 2-4 der Tabelle 3-1. | 0 |  | 1 | 9999
9999 | 194 |  | Naphthyl amineperchlorate | [31 empty] | Beförderung verboten - Generelles Verbot der Beförderung durch Eintrag des Wortes "FORBIDDEN" in den Spalten 2-4 der Tabelle 3-1. | 0 |  | 1 | 9999
9999 | 195 |  | Nickel picrate | [31 empty] | Beförderung verboten - Generelles Verbot der Beförderung durch Eintrag des Wortes "FORBIDDEN" in den Spalten 2-4 der Tabelle 3-1. | 0 |  | 1 | 9999
9999 | 196 |  | Nitrates of diazonium compounds | [31 empty] | Beförderung verboten - Generelles Verbot der Beförderung durch Eintrag des Wortes "FORBIDDEN" in den Spalten 2-4 der Tabelle 3-1. | 0 |  | 1 | 9999
9999 | 197 | N- | Nitroaniline | [31 empty] | Beförderung verboten - Generelles Verbot der Beförderung durch Eintrag des Wortes "FORBIDDEN" in den Spalten 2-4 der Tabelle 3-1. | 0 |  | 1 | 9999
9999 | 198 | m- | Nitrobenzene diazonium perchlorate | [31 empty] | Beförderung verboten - Generelles Verbot der Beförderung durch Eintrag des Wortes "FORBIDDEN" in den Spalten 2-4 der Tabelle 3-1. | 0 |  | 1 | 9999
9999 | 199 | 6- | Nitro-4-diazotoluene-3-sulphonic acid (dry) | [31 empty] | Beförderung verboten - Generelles Verbot der Beförderung durch Eintrag des Wortes "FORBIDDEN" in den Spalten 2-4 der Tabelle 3-1. | 0 |  | 1 | 9999
9999 | 200 |  | Nitroethylene polymer | [31 empty] | Beförderung verboten - Generelles Verbot der Beförderung durch Eintrag des Wortes "FORBIDDEN" in den Spalten 2-4 der Tabelle 3-1. | 0 |  | 1 | 9999
9999 | 201 |  | Nitroethyl nitrate | [31 empty] | Beförderung verboten - Generelles Verbot der Beförderung durch Eintrag des Wortes "FORBIDDEN" in den Spalten 2-4 der Tabelle 3-1. | 0 |  | 1 | 9999
9999 | 202 |  | Nitrogen trichloride | [31 empty] | Beförderung verboten - Generelles Verbot der Beförderung durch Eintrag des Wortes "FORBIDDEN" in den Spalten 2-4 der Tabelle 3-1. | 0 |  | 1 | 9999
9999 | 203 |  | Nitrogen triiodide | [31 empty] | Beförderung verboten - Generelles Verbot der Beförderung durch Eintrag des Wortes "FORBIDDEN" in den Spalten 2-4 der Tabelle 3-1. | 0 |  | 1 | 9999
9999 | 204 |  | Nitrogen triiodide monoamine | [31 empty] | Beförderung verboten - Generelles Verbot der Beförderung durch Eintrag des Wortes "FORBIDDEN" in den Spalten 2-4 der Tabelle 3-1. | 0 |  | 1 | 9999
9999 | 205 |  | Nitroglycerin, liquid, not desensitized | [31 empty] | Beförderung verboten - Generelles Verbot der Beförderung durch Eintrag des Wortes "FORBIDDEN" in den Spalten 2-4 der Tabelle 3-1. | 0 |  | 1 | 9999
9999 | 206 |  | Nitroguanidine nitrate | [31 empty] | Beförderung verboten - Generelles Verbot der Beförderung durch Eintrag des Wortes "FORBIDDEN" in den Spalten 2-4 der Tabelle 3-1. | 0 |  | 1 | 9999
9999 | 207 | 1- | Nitro hydantoin | [31 empty] | Beförderung verboten - Generelles Verbot der Beförderung durch Eintrag des Wortes "FORBIDDEN" in den Spalten 2-4 der Tabelle 3-1. | 0 |  | 1 | 9999
9999 | 208 |  | Nitro isobutane triol trinitrate | [31 empty] | Beförderung verboten - Generelles Verbot der Beförderung durch Eintrag des Wortes "FORBIDDEN" in den Spalten 2-4 der Tabelle 3-1. | 0 |  | 1 | 9999
9999 | 209 |  | Nitromannite (dry) | [31 empty] | Beförderung verboten - Generelles Verbot der Beförderung durch Eintrag des Wortes "FORBIDDEN" in den Spalten 2-4 der Tabelle 3-1. | 0 |  | 1 | 9999
9999 | 210 | N- | Nitro-N-methylglycolamide nitrate | [31 empty] | Beförderung verboten - Generelles Verbot der Beförderung durch Eintrag des Wortes "FORBIDDEN" in den Spalten 2-4 der Tabelle 3-1. | 0 |  | 1 | 9999
9999 | 211 | 2- | Nitro-2-methylpropanol nitrate | [31 empty] | Beförderung verboten - Generelles Verbot der Beförderung durch Eintrag des Wortes "FORBIDDEN" in den Spalten 2-4 der Tabelle 3-1. | 0 |  | 1 | 9999
9999 | 212 | m- | Nitrophenyldinitro methane | [31 empty] | Beförderung verboten - Generelles Verbot der Beförderung durch Eintrag des Wortes "FORBIDDEN" in den Spalten 2-4 der Tabelle 3-1. | 0 |  | 1 | 9999
9999 | 213 |  | Nitrosugars (dry) | [31 empty] | Beförderung verboten - Generelles Verbot der Beförderung durch Eintrag des Wortes "FORBIDDEN" in den Spalten 2-4 der Tabelle 3-1. | 0 |  | 1 | 9999
9999 | 214 | 1,7- | Octadiene-3,5-diyne-1,8-dimethoxy-9-octadecynoic acid | [31 empty] | Beförderung verboten - Generelles Verbot der Beförderung durch Eintrag des Wortes "FORBIDDEN" in den Spalten 2-4 der Tabelle 3-1. | 0 |  | 1 | 9999
9999 | 215 |  | Octogen (dry or unphlegmatized) | [31 empty] | Beförderung verboten - Generelles Verbot der Beförderung durch Eintrag des Wortes "FORBIDDEN" in den Spalten 2-4 der Tabelle 3-1. | 0 |  | 1 | 9999
9999 | 216 |  | Organic peroxide type B, liquid | [31 empty] | Beförderung verboten - Generelles Verbot der Beförderung durch Eintrag des Wortes "FORBIDDEN" in den Spalten 2-4 der Tabelle 3-1. | 0 |  | 1 | 9999
9999 | 217 |  | Organic peroxide type B, liquid, temperature controlled | [31 empty] | Beförderung verboten - Generelles Verbot der Beförderung durch Eintrag des Wortes "FORBIDDEN" in den Spalten 2-4 der Tabelle 3-1. | 0 |  | 1 | 9999
9999 | 218 |  | Organic peroxide type B, solid | [31 empty] | Beförderung verboten - Generelles Verbot der Beförderung durch Eintrag des Wortes "FORBIDDEN" in den Spalten 2-4 der Tabelle 3-1. | 0 |  | 1 | 9999
9999 | 219 |  | Organic peroxide type B, solid, temperature controlled | [31 empty] | Beförderung verboten - Generelles Verbot der Beförderung durch Eintrag des Wortes "FORBIDDEN" in den Spalten 2-4 der Tabelle 3-1. | 0 |  | 1 | 9999
9999 | 220 |  | Pentaerythrite tetranitrate (dry) | [31 empty] | Beförderung verboten - Generelles Verbot der Beförderung durch Eintrag des Wortes "FORBIDDEN" in den Spalten 2-4 der Tabelle 3-1. | 0 |  | 1 | 9999
9999 | 221 |  | Pentaerythritol tetranitrate (dry) | [31 empty] | Beförderung verboten - Generelles Verbot der Beförderung durch Eintrag des Wortes "FORBIDDEN" in den Spalten 2-4 der Tabelle 3-1. | 0 |  | 1 | 9999
9999 | 222 |  | Pentanitroaniline (dry) | [31 empty] | Beförderung verboten - Generelles Verbot der Beförderung durch Eintrag des Wortes "FORBIDDEN" in den Spalten 2-4 der Tabelle 3-1. | 0 |  | 1 | 9999
9999 | 223 |  | Perchloric acid with more than 72% acid, by mass | [31 empty] | Beförderung verboten - Generelles Verbot der Beförderung durch Eintrag des Wortes "FORBIDDEN" in den Spalten 2-4 der Tabelle 3-1. | 0 |  | 1 | 9999
9999 | 224 |  | Peroxyacetic acid, more than 43% and with more than 6% hydrogen peroxide | [31 empty] | Beförderung verboten - Generelles Verbot der Beförderung durch Eintrag des Wortes "FORBIDDEN" in den Spalten 2-4 der Tabelle 3-1. | 0 |  | 1 | 9999
9999 | 225 |  | PETN (dry) | [31 empty] | Beförderung verboten - Generelles Verbot der Beförderung durch Eintrag des Wortes "FORBIDDEN" in den Spalten 2-4 der Tabelle 3-1. | 0 |  | 1 | 9999
9999 | 226 | m- | Phenylene diaminediperchlorate (dry) | [31 empty] | Beförderung verboten - Generelles Verbot der Beförderung durch Eintrag des Wortes "FORBIDDEN" in den Spalten 2-4 der Tabelle 3-1. | 0 |  | 1 | 9999
9999 | 227 |  | Phosphorus (white or red) and a chlorate, mixture of | [31 empty] | Beförderung verboten - Generelles Verbot der Beförderung durch Eintrag des Wortes "FORBIDDEN" in den Spalten 2-4 der Tabelle 3-1. | 0 |  | 1 | 9999
9999 | 228 |  | Potassium carbonyl | [31 empty] | Beförderung verboten - Generelles Verbot der Beförderung durch Eintrag des Wortes "FORBIDDEN" in den Spalten 2-4 der Tabelle 3-1. | 0 |  | 1 | 9999
9999 | 229 |  | Pyridine perchlorate | [31 empty] | Beförderung verboten - Generelles Verbot der Beförderung durch Eintrag des Wortes "FORBIDDEN" in den Spalten 2-4 der Tabelle 3-1. | 0 |  | 1 | 9999
9999 | 230 |  | Quebrachitol pentanitrate | [31 empty] | Beförderung verboten - Generelles Verbot der Beförderung durch Eintrag des Wortes "FORBIDDEN" in den Spalten 2-4 der Tabelle 3-1. | 0 |  | 1 | 9999
9999 | 231 |  | Refrigerating machines containing toxic, liquefied gas or ammonia solution with more than 50% ammonia | [31 empty] | Beförderung verboten - Generelles Verbot der Beförderung durch Eintrag des Wortes "FORBIDDEN" in den Spalten 2-4 der Tabelle 3-1. | 0 |  | 1 | 9999
9999 | 232 |  | Security type equipment | [14 empty] | S_SV1: A178 | [9 empty] | Beförderung verboten - Generelles Verbot der Beförderung durch Eintrag des Wortes "FORBIDDEN" in den Spalten 2-4 der Tabelle 3-1. Eine Freistellung und somit die Beförderung ist über die A178 möglich. | 0 | + | 1 | 9999
9999 | 233 |  | Selenium nitride | [31 empty] | Beförderung verboten - Generelles Verbot der Beförderung durch Eintrag des Wortes "FORBIDDEN" in den Spalten 2-4 der Tabelle 3-1. | 0 |  | 1 | 9999
9999 | 234 |  | Self-reactive solid type B | [31 empty] | Beförderung verboten - Generelles Verbot der Beförderung durch Eintrag des Wortes "FORBIDDEN" in den Spalten 2-4 der Tabelle 3-1. | 0 |  | 1 | 9999
9999 | 235 |  | Self-reactive solid type B, temperature controlled | [31 empty] | Beförderung verboten - Generelles Verbot der Beförderung durch Eintrag des Wortes "FORBIDDEN" in den Spalten 2-4 der Tabelle 3-1. | 0 |  | 1 | 9999
9999 | 236 |  | Silver acetylide (dry) | [31 empty] | Beförderung verboten - Generelles Verbot der Beförderung durch Eintrag des Wortes "FORBIDDEN" in den Spalten 2-4 der Tabelle 3-1. | 0 |  | 1 | 9999
9999 | 237 |  | Silver azide (dry) | [31 empty] | Beförderung verboten - Generelles Verbot der Beförderung durch Eintrag des Wortes "FORBIDDEN" in den Spalten 2-4 der Tabelle 3-1. | 0 |  | 1 | 9999
9999 | 238 |  | Silver chlorite (dry) | [31 empty] | Beförderung verboten - Generelles Verbot der Beförderung durch Eintrag des Wortes "FORBIDDEN" in den Spalten 2-4 der Tabelle 3-1. | 0 |  | 1 | 9999
9999 | 239 |  | Silver fulminate (dry) | [31 empty] | Beförderung verboten - Generelles Verbot der Beförderung durch Eintrag des Wortes "FORBIDDEN" in den Spalten 2-4 der Tabelle 3-1. | 0 |  | 1 | 9999
9999 | 240 |  | Silver oxalate (dry) | [31 empty] | Beförderung verboten - Generelles Verbot der Beförderung durch Eintrag des Wortes "FORBIDDEN" in den Spalten 2-4 der Tabelle 3-1. | 0 |  | 1 | 9999
9999 | 241 |  | Silver picrate (dry) | [31 empty] | Beförderung verboten - Generelles Verbot der Beförderung durch Eintrag des Wortes "FORBIDDEN" in den Spalten 2-4 der Tabelle 3-1. | 0 |  | 1 | 9999
9999 | 242 |  | Permeation devices for calibrating air quality monitoring equipment | see Special Provision A41 | [13 empty] | S_SV1: A41 | [10 empty] | 0 |  | 1 | 9999
9999 | 243 |  | Sodium picryl peroxide | [31 empty] | Beförderung verboten - Generelles Verbot der Beförderung durch Eintrag des Wortes "FORBIDDEN" in den Spalten 2-4 der Tabelle 3-1. | 0 |  | 1 | 9999
9999 | 244 |  | Sodium tetranitride | [31 empty] | Beförderung verboten - Generelles Verbot der Beförderung durch Eintrag des Wortes "FORBIDDEN" in den Spalten 2-4 der Tabelle 3-1. | 0 |  | 1 | 9999
9999 | 245 |  | Sucrose octanitrate (dry) | [31 empty] | Beförderung verboten - Generelles Verbot der Beförderung durch Eintrag des Wortes "FORBIDDEN" in den Spalten 2-4 der Tabelle 3-1. | 0 |  | 1 | 9999
9999 | 246 |  | Tetraazido benzene quinone | [31 empty] | Beförderung verboten - Generelles Verbot der Beförderung durch Eintrag des Wortes "FORBIDDEN" in den Spalten 2-4 der Tabelle 3-1. | 0 |  | 1 | 9999
9999 | 247 |  | Tetraethylammonium perchlorate (dry) | [31 empty] | Beförderung verboten - Generelles Verbot der Beförderung durch Eintrag des Wortes "FORBIDDEN" in den Spalten 2-4 der Tabelle 3-1. | 0 |  | 1 | 9999
9999 | 248 |  | Tetramethylene diperoxide dicarbamide | [31 empty] | Beförderung verboten - Generelles Verbot der Beförderung durch Eintrag des Wortes "FORBIDDEN" in den Spalten 2-4 der Tabelle 3-1. | 0 |  | 1 | 9999
9999 | 249 |  | Tetranitro diglycerin | [31 empty] | Beförderung verboten - Generelles Verbot der Beförderung durch Eintrag des Wortes "FORBIDDEN" in den Spalten 2-4 der Tabelle 3-1. | 0 |  | 1 | 9999
9999 | 250 | 2,3,4,6- | Tetranitrophenol | [31 empty] | Beförderung verboten - Generelles Verbot der Beförderung durch Eintrag des Wortes "FORBIDDEN" in den Spalten 2-4 der Tabelle 3-1. | 0 |  | 1 | 9999
9999 | 251 | 2,3,4,6- | Tetranitrophenyl methyl nitramine | [31 empty] | Beförderung verboten - Generelles Verbot der Beförderung durch Eintrag des Wortes "FORBIDDEN" in den Spalten 2-4 der Tabelle 3-1. | 0 |  | 1 | 9999
9999 | 252 | 2,3,4,6- | Tetranitrophenylnitramine | [31 empty] | Beförderung verboten - Generelles Verbot der Beförderung durch Eintrag des Wortes "FORBIDDEN" in den Spalten 2-4 der Tabelle 3-1. | 0 |  | 1 | 9999
9999 | 253 |  | Tetranitroresorcinol (dry) | [31 empty] | Beförderung verboten - Generelles Verbot der Beförderung durch Eintrag des Wortes "FORBIDDEN" in den Spalten 2-4 der Tabelle 3-1. | 0 |  | 1 | 9999
9999 | 254 | 2,3,5,6- | Tetranitroso-1,4-dinitrobenzene | [31 empty] | Beförderung verboten - Generelles Verbot der Beförderung durch Eintrag des Wortes "FORBIDDEN" in den Spalten 2-4 der Tabelle 3-1. | 0 |  | 1 | 9999
9999 | 255 | 2,3,5,6- | Tetranitroso nitrobenzene (dry) | [31 empty] | Beförderung verboten - Generelles Verbot der Beförderung durch Eintrag des Wortes "FORBIDDEN" in den Spalten 2-4 der Tabelle 3-1. | 0 |  | 1 | 9999
9999 | 256 |  | Tetrazene (dry) | [31 empty] | Beförderung verboten - Generelles Verbot der Beförderung durch Eintrag des Wortes "FORBIDDEN" in den Spalten 2-4 der Tabelle 3-1. | 0 |  | 1 | 9999
9999 | 257 |  | Tetrazine | [31 empty] | Beförderung verboten - Generelles Verbot der Beförderung durch Eintrag des Wortes "FORBIDDEN" in den Spalten 2-4 der Tabelle 3-1. | 0 |  | 1 | 9999
9999 | 258 |  | Tetrazolyl azide (dry) | [31 empty] | Beförderung verboten - Generelles Verbot der Beförderung durch Eintrag des Wortes "FORBIDDEN" in den Spalten 2-4 der Tabelle 3-1. | 0 |  | 1 | 9999
9999 | 259 |  | Tire assemblies inflated, unserviceable, damaged or above maximum rated pressure |  | 2.2 | [12 empty] | S_SV1: A59 |  |  | FORBIDDEN |  |  |  | FORBIDDEN |  | 2L | Eine Freistellung und somit die Beförderung ist über die Sondervorschrift A59 möglich. |  |  | 0 | 9999
9999 | 260 |  | Tri-(b-nitroxyethyl) ammonium nitrate | [31 empty] | Beförderung verboten - Generelles Verbot der Beförderung durch Eintrag des Wortes "FORBIDDEN" in den Spalten 2-4 der Tabelle 3-1. | 0 |  | 1 | 9999
9999 | 261 |  | Trichloromethyl perchlorate | [31 empty] | Beförderung verboten - Generelles Verbot der Beförderung durch Eintrag des Wortes "FORBIDDEN" in den Spalten 2-4 der Tabelle 3-1. | 0 |  | 1 | 9999
9999 | 262 |  | Triformoxime trinitrate | [31 empty] | Beförderung verboten - Generelles Verbot der Beförderung durch Eintrag des Wortes "FORBIDDEN" in den Spalten 2-4 der Tabelle 3-1. | 0 |  | 1 | 9999
9999 | 263 |  | Trimethylene glycol diperchlorate | [31 empty] | Beförderung verboten - Generelles Verbot der Beförderung durch Eintrag des Wortes "FORBIDDEN" in den Spalten 2-4 der Tabelle 3-1. | 0 |  | 1 | 9999
9999 | 264 |  | Trimethylol nitromethane trinitrate | [31 empty] | Beförderung verboten - Generelles Verbot der Beförderung durch Eintrag des Wortes "FORBIDDEN" in den Spalten 2-4 der Tabelle 3-1. | 0 |  | 1 | 9999
9999 | 265 | 1,3,5- | Trimethyl-2,4,6-trinitrobenzene | [31 empty] | Beförderung verboten - Generelles Verbot der Beförderung durch Eintrag des Wortes "FORBIDDEN" in den Spalten 2-4 der Tabelle 3-1. | 0 |  | 1 | 9999
9999 | 266 |  | Trinitroacetic acid | [31 empty] | Beförderung verboten - Generelles Verbot der Beförderung durch Eintrag des Wortes "FORBIDDEN" in den Spalten 2-4 der Tabelle 3-1. | 0 |  | 1 | 9999
9999 | 267 |  | Trinitroacetonitrile | [31 empty] | Beförderung verboten - Generelles Verbot der Beförderung durch Eintrag des Wortes "FORBIDDEN" in den Spalten 2-4 der Tabelle 3-1. | 0 |  | 1 | 9999
9999 | 268 |  | Trinitroamine cobalt | [31 empty] | Beförderung verboten - Generelles Verbot der Beförderung durch Eintrag des Wortes "FORBIDDEN" in den Spalten 2-4 der Tabelle 3-1. | 0 |  | 1 | 9999
9999 | 269 | 2,4,6- | Trinitro-1,3-diazobenzene | [31 empty] | Beförderung verboten - Generelles Verbot der Beförderung durch Eintrag des Wortes "FORBIDDEN" in den Spalten 2-4 der Tabelle 3-1. | 0 |  | 1 | 9999
9999 | 270 |  | Trinitroethanol | [31 empty] | Beförderung verboten - Generelles Verbot der Beförderung durch Eintrag des Wortes "FORBIDDEN" in den Spalten 2-4 der Tabelle 3-1. | 0 |  | 1 | 9999
9999 | 271 |  | Trinitroethylnitrate | [31 empty] | Beförderung verboten - Generelles Verbot der Beförderung durch Eintrag des Wortes "FORBIDDEN" in den Spalten 2-4 der Tabelle 3-1. | 0 |  | 1 | 9999
9999 | 272 |  | Trinitromethane | [31 empty] | Beförderung verboten - Generelles Verbot der Beförderung durch Eintrag des Wortes "FORBIDDEN" in den Spalten 2-4 der Tabelle 3-1. | 0 |  | 1 | 9999
9999 | 273 | 2,4,6- | Trinitrophenyl guanidine (dry) | [31 empty] | Beförderung verboten - Generelles Verbot der Beförderung durch Eintrag des Wortes "FORBIDDEN" in den Spalten 2-4 der Tabelle 3-1. | 0 |  | 1 | 9999
9999 | 274 | 2,4,6- | Trinitrophenyl nitramine | [31 empty] | Beförderung verboten - Generelles Verbot der Beförderung durch Eintrag des Wortes "FORBIDDEN" in den Spalten 2-4 der Tabelle 3-1. | 0 |  | 1 | 9999
9999 | 275 | 2,4,6- | Trinitrophenyl trimethylol methyl nitramine trinitrate (dry) | [31 empty] | Beförderung verboten - Generelles Verbot der Beförderung durch Eintrag des Wortes "FORBIDDEN" in den Spalten 2-4 der Tabelle 3-1. | 0 |  | 1 | 9999
9999 | 276 | 2,4,6- | Trinitroso-3-methyl nitraminoanisole | [31 empty] | Beförderung verboten - Generelles Verbot der Beförderung durch Eintrag des Wortes "FORBIDDEN" in den Spalten 2-4 der Tabelle 3-1. | 0 |  | 1 | 9999
9999 | 277 |  | Trinitrotetramine cobalt nitrate | [31 empty] | Beförderung verboten - Generelles Verbot der Beförderung durch Eintrag des Wortes "FORBIDDEN" in den Spalten 2-4 der Tabelle 3-1. | 0 |  | 1 | 9999
9999 | 278 | 2,4,6- | Trinitro-1,3,5-triazido benzene (dry) | [31 empty] | Beförderung verboten - Generelles Verbot der Beförderung durch Eintrag des Wortes "FORBIDDEN" in den Spalten 2-4 der Tabelle 3-1. | 0 |  | 1 | 9999
9999 | 279 |  | Tris, bis-bifluoroamino diethoxy propane (TVOPA) | [31 empty] | Beförderung verboten - Generelles Verbot der Beförderung durch Eintrag des Wortes "FORBIDDEN" in den Spalten 2-4 der Tabelle 3-1. | 0 |  | 1 | 9999
9999 | 280 |  | Tyre assemblies inflated, unserviceable, damaged or above maximum rated pressure |  | 2.2 | [12 empty] | S_SV1: A59 |  |  | FORBIDDEN |  |  |  | FORBIDDEN |  | 2L | Eine Freistellung und somit die Beförderung ist über die Sondervorschrift A59 möglich. |  |  | 0 | 9999
9999 | 281 |  | Vinyl nitrate polymer | [31 empty] | Beförderung verboten - Generelles Verbot der Beförderung durch Eintrag des Wortes "FORBIDDEN" in den Spalten 2-4 der Tabelle 3-1. | 0 |  | 1 | 9999
9999 | 282 | p- | Xylyl diazide | [31 empty] | Beförderung verboten - Generelles Verbot der Beförderung durch Eintrag des Wortes "FORBIDDEN" in den Spalten 2-4 der Tabelle 3-1. | 0 |  | 1 | 9999
9999 | 283 |  | Batteries, electric storage | see Special Provision A123 | [13 empty] | S_SV1: A123 | [10 empty] | 0 |  | 1 | 9999
9999 | 284 |  | Disuccinic acid peroxide 72% or more | [31 empty] | Beförderung verboten - Generelles Verbot der Beförderung durch Eintrag des Wortes "FORBIDDEN" in den Spalten 2-4 der Tabelle 3-1. | 0 |  | 1 | 9999
9999 | 285 |  | Formaldehyde solution with less than 25 per cent formaldehyde | [14 empty] | S_SV1: A189 | [10 empty] | 0 |  | 1 | 9999
9999 | 286 |  | Catecholborane | [14 empty] | S_SV1: A210 | [10 empty] | 0 |  | 1 | 9999
9999 | 287 | 1,3,2- | Benzodioxaborole | [14 empty] | S_SV1: A210 | [10 empty] | 0 |  | 1 | 9999
9999 | 288 |  | Self-reactive liquid type B | [31 empty] | Beförderung verboten - Generelles Verbot der Beförderung durch Eintrag des Wortes "FORBIDDEN" in den Spalten 2-4 der Tabelle 3-1. | 0 |  | 1 | 9999
9999 | 289 |  | Self-reactive liquid type B, temperature controlled | [31 empty] | Beförderung verboten - Generelles Verbot der Beförderung durch Eintrag des Wortes "FORBIDDEN" in den Spalten 2-4 der Tabelle 3-1. | 0 |  | 1 | 9999